## Full 1
DRC010 | m² |  | Demolició d'aplacat col·locat amb morter.
Demolició d'aplacat de plaquetes prefabricades de formigó i picat de la capa base de morter, amb martell elèctric, i càrrega manual d'enderrocs sobre camió o contenidor.
Codi |  | Unitat |  | Descripció | Rendiment | Preu unitari | Import
1 |  |  |  | Equip i maquinària
mq05mai040 |  | h |  | Martell elèctric. | 0.366 | 2.8 | 1.02
[5 empty] | Subtotal equip i maquinària: |  | 1.02
2 |  |  |  | Mà d'obra
mo113 |  | h |  | Peó ordinari construcció. | 0.496 | 19.47 | 9.66
[5 empty] | Subtotal mà d'obra: |  | 9.66
3 |  |  |  | Costos directes complementaris
|  | % |  | Costos directes complementaris | 2 | 10.68 | 0.21
[5 empty] | Costos directes (1+2+3): |  | 10.89