## Full 1
DRC020 | m² | Demolició d'aplacat de plaques de pedra natural subjecte amb ancoratges mecànics.
Desmuntatge de plaques de pedra natural subjectes amb ancoratge mecànic de perfils metàl·lics vists en "T" al parament de façana, amb mitjans manuals i recuperació del material per a la seva posterior ubicació en altre emplaçament, sent l'ordre d'execució del procés invers al de la seva instal·lació, sense afectar a l'estabilitat del sistema d'ancoratge, i càrrega manual sobre camió o contenidor.
Codi |  |  | Unitat | Descripció | Rendiment | Preu unitari | Import
1 |  |  |  | Mà d'obra
mo011 |  |  | h | Oficial 1ª muntador. | 0.4 | 25.32 | 10.13
mo080 |  |  | h | Ajudant muntador. | 0.4 | 21.75 | 8.7
[5 empty] | Subtotal mà d'obra: |  | 18.83
2 |  |  |  | Costos directes complementaris
|  |  | % | Costos directes complementaris | 2 | 18.83 | 0.38
[5 empty] | Costos directes (1+2): |  | 19.21