## Full 1
DRE020 | m | Desmuntatge d'esglaó en escala metàl·lica.
Desmuntatge d'esglaó metàl·lic en escala metàl·lica, amb equip de oxitall, sense afectar a l'estabilitat estructural i deixant-la preparada per a rebre un nou esglaó, i càrrega manual sobre camió o contenidor.
Codi |  |  | Unitat | Descripció | Rendiment | Preu unitari | Import
1 |  |  |  | Equip i maquinària
mq08sol010 |  |  | h | Equip d'oxitall, amb acetilè com combustible i oxigen com comburent. | 0.116 | 7.37 | 0.85
[5 empty] | Subtotal equip i maquinària: |  | 0.85
2 |  |  |  | Mà d'obra
mo019 |  |  | h | Oficial 1ª soldador. | 0.143 | 24.89 | 3.56
mo113 |  |  | h | Peó ordinari construcció. | 0.143 | 20.46 | 2.93
[5 empty] | Subtotal mà d'obra: |  | 6.49
3 |  |  |  | Costos directes complementaris
|  |  | % | Costos directes complementaris | 2 | 7.34 | 0.15
[5 empty] | Costos directes (1+2+3): |  | 7.49