## Full 1
DRF020 | m² | Eliminació de revestiment de guix.
Eliminació de revestiment de guix aplicat sobre parament vertical de més de 3 m d'altura, amb mitjans manuals, sense deteriorar la superfície suport, que quedarà al descobert i preparada per al seu posterior revestiment, i càrrega manual sobre camió o contenidor.
Codi |  |  | Unitat | Descripció | Rendiment | Preu unitari | Import
1 |  |  |  | Mà d'obra
mo113 |  |  | h | Peó ordinari construcció. | 0.562 | 20.46 | 11.5
[5 empty] | Subtotal mà d'obra: |  | 11.5
2 |  |  |  | Costos directes complementaris
|  |  | % | Costos directes complementaris | 2 | 11.5 | 0.23
[5 empty] | Costos directes (1+2): |  | 11.73