## Full 1
DRF031 | m² | Eliminació d'enlluït o estuc en parament interior.
Eliminació d'enlluït o estuc de calç i del seu esquerdejat base, aplicat sobre parament vertical interior de més de 3 m d'altura, amb mitjans manuals, sense deteriorar la superfície suport, que quedarà al descobert i preparada per al seu posterior revestiment, i càrrega manual sobre camió o contenidor.
Codi |  |  | Unitat | Descripció | Rendiment | Preu unitari | Import
1 |  |  |  | Mà d'obra
mo113 |  |  | h | Peó ordinari construcció. | 0.927 | 20.46 | 18.97
[5 empty] | Subtotal mà d'obra: |  | 18.97
2 |  |  |  | Costos directes complementaris
|  |  | % | Costos directes complementaris | 2 | 18.97 | 0.38
[5 empty] | Costos directes (1+2): |  | 19.35