## Full 1
DRS080 | m² |  | Demolició de base de paviment.
Demolició de base de paviment de morter armat existent a l'interior de l'edifici, de fins a 8 cm de gruix, amb martell pneumàtic, i càrrega manual d'enderrocs sobre camió o contenidor.
Descompost |  | Ud |  | Descomposició | Rend. | Preu unitari | Preu partida
mq05mai030 |  | h |  | Martell pneumàtic. | 0.233 | 4.08 | 0.95
mq05pdm010a |  | h |  | Compressor portàtil elèctric 2 m³/min de cabal. | 0.117 | 3.81 | 0.45
mo112 |  | h |  | Peó especialitzat construcció. | 0.289 | 20.15 | 5.82
mo113 |  | h |  | Peó ordinari construcció. | 0.469 | 19.47 | 9.13
|  | % |  | Mitjans auxiliars | 2 | 16.35 | 0.33
|  | % |  | Costos indirectes | 3 | 16.68 | 0.5
[6 empty] | Total: | 17.18