## Full 1
DRS080 | m² |  |  | Demolició de base de paviment.
Demolició de base de paviment de morter d'autoanivellació armat existent a l'interior de l'edifici, de fins a 8 cm de gruix, amb martell pneumàtic, i càrrega manual d'enderrocs sobre camió o contenidor.
Descompost |  | Ud | Descomposició |  | Rend. | Preu unitari | Preu partida
mq05mai030 |  | h | Martell pneumàtic. |  | 0.238 | 4.08 | 0.97
mq05pdm010a |  | h | Compressor portàtil elèctric 2 m³/min de cabal. |  | 0.119 | 3.81 | 0.45
mo112 |  | h | Peó especialitzat construcció. |  | 0.294 | 20.15 | 5.92
mo113 |  | h | Peó ordinari construcció. |  | 0.479 | 19.47 | 9.33
|  | % | Mitjans auxiliars |  | 2 | 16.67 | 0.33
|  | % | Costos indirectes |  | 3 | 17 | 0.51
[6 empty] | Total: | 17.51