## Full 1
FAE020 |  | m² | Sistema "CERÁMICA MAYOR - TEMPIO" de placa ceràmica extruida, per a façana ventilada.
Sistema FK "CERÁMICA MAYOR - TEMPIO" de revestiment per a façana ventilada, de 1,6 cm d'espessor, format per placa ceràmica extrudida alveolar, lleugera, FK-16 "CERÁMICA MAYOR - TEMPIO", de 300 mm d'altura, de 500 a 700 mm de longitud i 16 mm de gruix, color Blanco W2-07, gamma de colors naturals, amb subestructura suport composta de perfils verticals en T, perfils horitzontals per a sustentació, molls i mènsules per retenció dels perfils verticals subjectes mitjançant ancoratges i cargols.
Codi | Unitat | Descripció |  | Rendiment | Preu unitari | Import
1 |  | Materials
mt12pcm010aaa | m² | Placa ceràmica extrudida alveolar, lleugera, FK-16 "CERÁMICA MAYOR - TEMPIO", de 300 mm d'altura, de 500 a 700 mm de longitud i 16 mm de gruix, color Blanco W2-07, gamma de colors naturals, realitzada amb junts horitzontals encadellades, per a ocultació de la subestructura. |  | 1.05 | 30 | 31.5
mt12pcm015c | m² | Subestructura suport, sistema FK "CERÁMICA MAYOR - TEMPIO", composta de perfils verticals en T, perfils horitzontals per a sustentació, adhesiu de muntatge i mènsules per retenció dels perfils verticals subjectes mitjançant ancoratges i cargols. |  | 1 | 24.25 | 24.25
|  |  |  | Subtotal materials: |  | 55.75
2 |  | Mà d'obra
mo052 | h | Oficial 1ª muntador de sistemes de façanes prefabricades. |  | 1.199 | 24.08 | 28.87
mo099 | h | Ajudant muntador de sistemes de façanes prefabricades. |  | 1.199 | 20.68 | 24.8
|  |  |  | Subtotal mà d'obra: |  | 53.67
3 |  | Costos directes complementaris
| % | Costos directes complementaris |  | 3 | 109.42 | 3.28
Cost de manteniment decennal: 19,16€ en els primers 10 anys. |  |  |  | Costos directes (1+2+3): |  | 112.7