## Full 1
FAG030 | m² |  | Sistema "IRIDESCENT" de placa de gres porcellànic, per a façana ventilada.
Sistema "IRIDESCENT" de revestiment per a façana ventilada, de 10 mm de gruix, amb rajoles de gres porcellànic, "IRIDESCENT", de 300x600 mm i 10 mm de gruix, color nacre, col·locades amb junta correguda i grapa vista.
Codi |  | Unitat |  | Descripció | Rendiment | Preu unitari | Import
1 |  |  |  | Materials
mt12pcc020a |  | m² |  | Revestiment de rajoles de gres porcellànic, "IRIDESCENT", de 300x600 mm i 10 mm de gruix, color nacre, col·locades amb junta correguda i grapa vista, capacitat d'absorció d'aigua E<0,5% (gres porcellànic), grup BIa, segons UNE-EN 14411; resistència a flexió major de 35 N/mm², segons UNE-EN ISO 10545-4; resistent a l'abrasió superficial, segons UNE-EN ISO 10545-7; resistent a clivellar-se, segons UNE-EN ISO 10545-11; resistent a la gelada, segons UNE-EN ISO 10545-12; resistent a agents químics, segons UNE-EN ISO 10545-13; resistent a les taques, segons UNE-EN ISO 10545-14; inclús p/p de subestructura suport composta de perfils verticals, mènsules de sustentació, mènsules de retenció i cargolam. | 1.05 | 99 | 103.95
[5 empty] | Subtotal materials: |  | 103.95
2 |  |  |  | Mà d'obra
mo052 |  | h |  | Oficial 1ª muntador de sistemes de façanes prefabricades. | 1.795 | 24.08 | 43.22
mo099 |  | h |  | Ajudant muntador de sistemes de façanes prefabricades. | 1.795 | 20.68 | 37.12
[5 empty] | Subtotal mà d'obra: |  | 80.34
3 |  |  |  | Costos directes complementaris
|  | % |  | Costos directes complementaris | 2 | 184.29 | 3.69
Cost de manteniment decennal: 31,96€ en els primers 10 anys. |  |  |  |  | Costos directes (1+2+3): |  | 187.98