## Full 1
FAJ010 |  |  | m² | Sistema "STROW" per a la fixació de fulla exterior de pedra natural, en façanes ventilades.
Sistema d'ancoratge vertical, Epsilon O amb grapes Sigma pivot S.32 "STROW", de alumini AW 6063 T5 lacat negre, per a la fixació de plaques de pedra natural de 80x40x3 cm (no incloses en aquest preu).
Descompost | Ud | Descomposició |  |  | Rend. | Preu unitari | Preu partida
mt19pst020k | m² | Subestructura suport composta de sistema d'ancoratge vertical, Epsilon O amb grapes Sigma pivot S.32 "STROW", de alumini AW 6063 T5 lacat negre, per a la fixació de plaques de pedra natural de 80x40x3 cm (no incloses en aquest preu), regulable en els eixos vertical i horitzontal, format per: perfils verticals Epsilon O d'alumini extrudit d'aliatge 6063 amb tractament tèrmic T-5, lacat de color negre, amb marca de qualitat QUALICOAT classe SEASIDE amb 60 micres de gruix mínim de pel·lícula seca, esquadres de càrrega, esquadres de recolzament i grapes pivot d'alumini extrudit d'aliatge 6063 amb tractament tèrmic T-5, anoditzat de color plata natural amb un gruix mínim de 15 micres, per fixar al front de formigó de cada forjat (aproximadament 3 m d'altura lliure) amb tacs mecànics d'acer inoxidable A2, i al suport de formigó o de fàbrica (fck>=150 kp/cm²) cada 1,20 m com a màxim, amb tirafons d'acer inoxidable A2 i tacs de niló; amb DAU nº 10/062 B. |  |  | 1 | 22 | 22
mo052 | h | Oficial 1ª muntador de sistemes de façanes prefabricades. |  |  | 0.627 | 24.08 | 15.1
mo099 | h | Ajudant muntador de sistemes de façanes prefabricades. |  |  | 0.627 | 20.68 | 12.97
| % | Mitjans auxiliars |  |  | 2 | 50.07 | 1
| % | Costos indirectes |  |  | 3 | 51.07 | 1.53
Cost de manteniment decennal: 10,14€ en els primers 10 anys. | [5 empty] | Total: | 52.6