## Full 1
FAJ010 |  |  | m² | Sistema "STROW" per a la fixació de fulla exterior de pedra natural, en façanes ventilades.
Sistema d'ancoratge vertical, Aplomado II + Fix II amb ungla vista "STROW", de acer inoxidable AISI 304, per a la fixació de plaques de pedra natural de 100x40x3 cm (no incloses en aquest preu).
Descompost | Ud | Descomposició |  |  | Rend. | Preu unitari | Preu partida
mt19pst040i | m² | Subestructura suport composta de sistema d'ancoratge vertical, Aplomado II + Fix II amb ungla vista "STROW", de acer inoxidable AISI 304, per a la fixació de plaques de pedra natural de 100x40x3 cm (no incloses en aquest preu), format per: perfils verticals Aplomado II d'acer inoxidable AISI 304, esquadres de càrrega, esquadres de recolzament i grapes Fix II ungla vista, per fixar al front de formigó de cada forjat (aproximadament 3 m d'altura lliure) amb tacs mecànics d'acer inoxidable A2, i al suport de formigó o de fàbrica (fck>=150 kp/cm²) cada 1,20 m com a màxim, amb tirafons d'acer inoxidable A2 i tacs de niló. |  |  | 1 | 25.6 | 25.6
mo052 | h | Oficial 1ª muntador de sistemes de façanes prefabricades. |  |  | 0.654 | 24.08 | 15.75
mo099 | h | Ajudant muntador de sistemes de façanes prefabricades. |  |  | 0.654 | 20.68 | 13.52
| % | Mitjans auxiliars |  |  | 2 | 54.87 | 1.1
| % | Costos indirectes |  |  | 3 | 55.97 | 1.68
Cost de manteniment decennal: 11,11€ en els primers 10 anys. | [5 empty] | Total: | 57.65