## Full 1
FAS020 | m² | Revestiment exterior de façana ventilada, de panells compòsit. Sistema "STRUGAL".
Revestiment exterior de façana ventilada, de panells compòsit Stacbond FR "STRUGAL", de 4 mm de gruix total, formats per una làmina d'alumini en la cara interior de 0,5 mm d'espessor i una làmina exterior d'aliatge d'alumini EN AW-5005, amb acabat lacat, amb una capa de PVDF Kynar de 22 a 40 micres d'espessor, pretractament lliure de clor en ambdues làmines, i nucli intermedi de baixa densitat, de 3 mm d'espessor, Euroclasse B-s1, d0 de reacció al foc, segons UNE-EN 13501-1, en forma de safates; col·locació en posició vertical mitjançant el sistema d'ancoratge ocult mascle-femella STB-SZ, sobre subestructura suport d'aliatge d'alumini. Inclús tirafons i ancoratges mecànics d'expansió d'acer inoxidable A2, per a la fixació de la subestructura suport. El preu no inclou l'aïllament tèrmic.
Codi |  |  | Unitat | Descripció | Rendiment | Preu unitari | Import
1 |  |  |  | Materials
mt12pst010gaa1b |  |  | m² | Panell compòsit Stacbond FR "STRUGAL", de 4 mm de gruix total, format per una làmina d'alumini en la cara interior de 0,5 mm d'espessor i una làmina exterior d'aliatge d'alumini EN AW-5005, amb acabat lacat, amb una capa de PVDF Kynar de 22 a 40 micres d'espessor, pretractament lliure de clor en ambdues làmines, i nucli intermedi de baixa densitat, de 3 mm d'espessor, Euroclasse B-s1, d0 de reacció al foc, segons UNE-EN 13501-1, conformant una safata vertical, amb DIT Plus de l'Institut Eduardo Torroja núm. 553p; col·locació en posició vertical en façanes ventilades de superfície menor de 250 m² i percentatge de buits menor del 30% mitjançant el sistema d'ancoratge ocult mascle-femella STB-SZ, sobre subestructura suport formada per: perfils verticals en T d'alumini extrudit d'aliatge 6063 amb tractament tèrmic T5 o T6 i esquadres de càrrega i esquadres de recolzament, en L, d'alumini extrudit; amb tirafons d'acer inoxidable A2 i tacs de niló per a la fixació dels perfils al full principal, ancoratges mecànics d'expansió, d'acer inoxidable A2 per a la fixació dels perfils al forjat perfils encadellats S i Z, d'alumini extrudit d'aliatge 6063 amb tractament tèrmic T5 i T6, per al penjant del revestiment i reblons d'acer inoxidable A2 per a la fixació del revestiment als perfils encadellats; amb el preu incrementat el 5% en concepte de peces especials per a la resolució de punts singulars. | 1 | 183.31 | 183.31
[5 empty] | Subtotal materials: |  | 183.31
2 |  |  |  | Mà d'obra
mo052 |  |  | h | Oficial 1ª muntador de sistemes de façanes prefabricades. | 1.159 | 29.34 | 34.01
mo099 |  |  | h | Ajudant muntador de sistemes de façanes prefabricades. | 1.159 | 25.28 | 29.3
[5 empty] | Subtotal mà d'obra: |  | 63.31
3 |  |  |  | Costos directes complementaris
|  |  | % | Costos directes complementaris | 3 | 246.62 | 7.4
Cost de manteniment decennal: 43,18€ en els primers 10 anys. |  |  |  |  | Costos directes (1+2+3): |  | 254.02