## Full 1
FCH040 | m |  | Llinda prefabricada, de formigó polímer.
Llinda de formigó polímer, de 19x5 cm, amb goteró i ancoratge metàl·lic d'acer galvanitzat, recolzada sobre els brancals, rebuda amb una capa de morter de ciment, industrial, amb additiu hidròfug, M-15, amb un gruix de 15 mm, fixada al forjat mitjançant ancoratges metàl·lics. Inclús massilla de poliuretà per al segellat de junts.
Codi |  | Unitat |  | Descripció |  | Rendiment |  | Preu unitari | Import
1 |  |  |  | Materials
mt08aaa010a |  | m³ |  | Aigua. |  | 0.006 |  | 1.5 | 0.01
mt09mif010la |  | t |  | Morter industrial per a obra de paleta, de ciment, color gris, amb additiu hidròfug, categoria M-15 (resistència a compressió 15 N/mm²), subministrat en sacs, segons UNE-EN 998-2. |  | 0.008 |  | 41.79 | 0.33
mt20dho010d |  | m |  | Llinda de formigó polímer, de 19x5 cm, amb goteró i ancoratge metàl·lic d'acer galvanitzat. |  | 1.05 |  | 41.15 | 43.21
mt20wwa030 |  | U |  | Bot de massilla de poliuretà impermeable (310 cm³). |  | 0.043 |  | 7.32 | 0.31
[6 empty] | Subtotal materials: |  |  | 43.86
2 |  |  |  | Mà d'obra
mo020 |  | h |  | Oficial 1ª construcció. |  | 0.54 |  | 24.5 | 13.23
mo113 |  | h |  | Peó ordinari construcció. |  | 0.54 |  | 20.46 | 11.05
[6 empty] | Subtotal mà d'obra: |  |  | 24.28
3 |  |  |  | Costos directes complementaris
|  | % |  | Costos directes complementaris |  | 2 |  | 68.14 | 1.36
Cost de manteniment decennal: 3,48€ en els primers 10 anys. | [5 empty] | Costos directes (1+2+3): |  |  | 69.5
Referència norma UNE i Títol de la norma transposició de norma harmonitzada |  |  |  |  | Aplicabilitat(a) |  | Obligatorietat(b) |  | Sistema(c)
UNE-EN 998-2:2012 |  |  |  |  | 162011 |  | 162012 |  | 2+/4
Especificaciones de los morteros para albañilería. Parte 2: Morteros para albañilería
(a) Data d'aplicabilitat de la norma harmonitzada i inici del període de coexistència
(b) Data final del període de coexistència / entrada en vigor marcat CE
(c) Sistema d'avaluació i verificació de la constància de les prestacions