## Full 1
FDZ030 | U | Persiana de formigó.
Persiana de lamel·les fixes prefabricada de formigó de 50x50 cm, de color gris.
Codi |  | Unitat | Descripció |  | Rendiment |  | Preu unitari | Import
1 |  |  | Materials
mt20thp010d |  | U | Persiana de lamel·les fixes prefabricades de formigó, 50x50 cm, color gris. |  | 1 |  | 29.07 | 29.07
mt08aaa010a |  | m³ | Aigua. |  | 0.006 |  | 1.5 | 0.01
mt09mif010ca |  | t | Morter industrial per a obra de paleta, de ciment, color gris, categoria M-5 (resistència a compressió 5 N/mm²), subministrat en sacs, segons UNE-EN 998-2. |  | 0.006 |  | 33.86 | 0.2
[5 empty] | Subtotal materials: |  |  | 29.28
2 |  |  | Mà d'obra
mo020 |  | h | Oficial 1ª construcció. |  | 0.741 |  | 23.78 | 17.62
mo113 |  | h | Peó ordinari construcció. |  | 0.391 |  | 19.83 | 7.75
[5 empty] | Subtotal mà d'obra: |  |  | 25.37
3 |  |  | Costos directes complementaris
|  | % | Costos directes complementaris |  | 2 |  | 54.65 | 1.09
Cost de manteniment decennal: 7,80€ en els primers 10 anys. |  |  |  |  | Costos directes (1+2+3): |  |  | 55.74
Referència norma UNE i Títol de la norma transposició de norma harmonitzada |  |  |  | Aplicabilitat(a) |  | Obligatorietat(b) |  | Sistema(c)
UNE-EN 998-2:2012 |  |  |  | 162011 |  | 162012 |  | 2+/4
Especificaciones de los morteros para albañilería. Parte 2: Morteros para albañilería
(a) Data d'aplicabilitat de la norma harmonitzada i inici del període de coexistència
(b) Data final del període de coexistència / entrada en vigor marcat CE
(c) Sistema d'avaluació i verificació de la constància de les prestacions