## Full 1
FLA010 | m² |  | Façana simple, de xapa perfilada d'acer.
Façana simple, de xapa perfilada d'acer galvanitzat, de 1 mm d'espessor, amb nervis d'entre 40 i 50 mm d'altura de cresta, a una separació d'entre 250 i 270 mm, col·locada en posició vertical amb un cavalcament de la xapa superior de 70 mm i un cavalcament lateral d'un trapezi i fixada mecànicament a una estructura portant o auxiliar. Inclús accessoris de fixació de les xapes i cinta flexible de butil, adhesiva per ambdues cares, per al segellat d'estanquitat dels cavalcaments entre xapes perfilades. El preu no inclou l'estructura suport ni la resolució de punts singulars.
Codi |  | Unitat |  | Descripció | Rendiment | Preu unitari | Import
1 |  |  |  | Materials
mt13ccg100t |  | m² |  | Xapa perfilada d'acer galvanitzat, de 1 mm d'espessor, amb nervis d'entre 40 i 50 mm d'altura de cresta, a una separació d'entre 250 i 270 mm i inèrcia entre 21 i 34 cm4, segons UNE-EN 14782. | 1.03 | 9.11 | 9.38
mt13cap030a |  | U |  | Kit d'accessoris de fixació, per a xapes perfilades, en façanes. | 0.2 | 19.4 | 3.88
mt13dcp020b |  | m |  | Cinta flexible de butil, adhesiva per ambdues cares, per al segellat d'estanquitat dels cavalcaments entre xapes perfilades. | 1.01 | 2.05 | 2.07
[5 empty] | Subtotal materials: |  | 15.33
2 |  |  |  | Mà d'obra
mo051 |  | h |  | Oficial 1ª muntador de tancaments industrials. | 0.4 | 28.39 | 11.36
mo098 |  | h |  | Ajudant muntador de tancaments industrials. | 0.4 | 24.46 | 9.78
[5 empty] | Subtotal mà d'obra: |  | 21.14
3 |  |  |  | Costos directes complementaris
|  | % |  | Costos directes complementaris | 2 | 36.47 | 0.73
Cost de manteniment decennal: 2,31€ en els primers 10 anys. |  |  |  |  | Costos directes (1+2+3): |  | 37.2