## Full 1
FLA010 | m² |  | Façana simple, de xapa perfilada d'acer.
Façana simple, de xapa perfilada d'acer galvanitzat prelacat, de 1 mm d'espessor, amb nervis d'entre 11 i 13 mm d'altura de cresta, a una separació d'entre 185 i 195 mm, col·locada en posició vertical amb un cavalcament de la xapa superior de 70 mm i un cavalcament lateral d'un trapezi i fixada mecànicament a una estructura portant o auxiliar. Inclús accessoris de fixació de les xapes. El preu no inclou l'estructura suport ni la resolució de punts singulars.
Codi |  | Unitat |  | Descripció | Rendiment | Preu unitari | Import
1 |  |  |  | Materials
mt13ccp100y |  | m² |  | Xapa perfilada d'acer galvanitzat prelacat, de 1 mm d'espessor, amb nervis d'entre 11 i 13 mm d'altura de cresta, a una separació d'entre 185 i 195 mm i inèrcia entre 2 i 3 cm4, segons UNE-EN 14782. | 1.03 | 11.41 | 11.75
mt13ccg130b |  | U |  | Cargol autoroscant de 5,5x50 mm d'acer inoxidable, amb volandera de EPDM de 16 mm de diàmetre. | 4.01 | 0.45 | 1.8
mt13ccg130a |  | U |  | Cargol autoroscant de 4,8x22 mm d'acer inoxidable, amb volandera de EPDM de 16 mm de diàmetre. | 0.48 | 0.3 | 0.14
[5 empty] | Subtotal materials: |  | 13.69
2 |  |  |  | Mà d'obra
mo051 |  | h |  | Oficial 1ª muntador de tancaments industrials. | 0.385 | 26.41 | 10.17
mo098 |  | h |  | Ajudant muntador de tancaments industrials. | 0.385 | 22.73 | 8.75
[5 empty] | Subtotal mà d'obra: |  | 18.92
3 |  |  |  | Costos directes complementaris
|  | % |  | Costos directes complementaris | 2 | 32.61 | 0.65
Cost de manteniment decennal: 3,66€ en els primers 10 anys. |  |  |  |  | Costos directes (1+2+3): |  | 33.26