## Full 1
FLA010 | m² |  | Façana simple, de xapa perfilada d'acer.
Façana simple, de xapa perfilada d'acer galvanitzat prelacat, de 1,2 mm d'espessor, amb nervis d'entre 40 i 50 mm d'altura de cresta, a una separació d'entre 250 i 270 mm, col·locada en posició vertical amb un cavalcament de la xapa superior de 70 mm i un cavalcament lateral d'un trapezi i fixada mecànicament a una estructura portant o auxiliar. Inclús accessoris de fixació de les xapes i cinta flexible de butil, adhesiva per ambdues cares, per al segellat d'estanquitat dels cavalcaments entre xapes perfilades. El preu no inclou l'estructura suport ni la resolució de punts singulars.
Codi |  | Unitat |  | Descripció | Rendiment | Preu unitari | Import
1 |  |  |  | Materials
mt13ccp100C |  | m² |  | Xapa perfilada d'acer galvanitzat prelacat, de 1,2 mm d'espessor, amb nervis d'entre 40 i 50 mm d'altura de cresta, a una separació d'entre 250 i 270 mm i inèrcia entre 25 i 41 cm4, segons UNE-EN 14782. | 1.03 | 12.61 | 12.99
mt13ccg130b |  | U |  | Cargol autoroscant de 5,5x50 mm d'acer inoxidable, amb volandera de EPDM de 16 mm de diàmetre. | 3.05 | 0.45 | 1.37
mt13ccg130a |  | U |  | Cargol autoroscant de 4,8x22 mm d'acer inoxidable, amb volandera de EPDM de 16 mm de diàmetre. | 0.48 | 0.3 | 0.14
mt13dcp020b |  | m |  | Cinta flexible de butil, adhesiva per ambdues cares, per al segellat d'estanquitat dels cavalcaments entre xapes perfilades. | 1.01 | 2.05 | 2.07
[5 empty] | Subtotal materials: |  | 16.57
2 |  |  |  | Mà d'obra
mo051 |  | h |  | Oficial 1ª muntador de tancaments industrials. | 0.398 | 26.41 | 10.51
mo098 |  | h |  | Ajudant muntador de tancaments industrials. | 0.398 | 22.73 | 9.05
[5 empty] | Subtotal mà d'obra: |  | 19.56
3 |  |  |  | Costos directes complementaris
|  | % |  | Costos directes complementaris | 2 | 36.13 | 0.72
Cost de manteniment decennal: 4,05€ en els primers 10 anys. |  |  |  |  | Costos directes (1+2+3): |  | 36.85