## Full 1
FLM010 | m² |  | Tancament de façana de panells sandvitx aïllants, d'acer.
Tancament de façana amb panells sandvitx aïllants, de 35 mm de espessor i 1100 mm d'ample, formats per doble cara metàl·lica de xapa llisa d'acer, acabat galvanitzat, d'espessor exterior 0,5 mm i espessor interior 0,5 mm i ànima aïllant de poliuretà de densitat mitjana 40 kg/m³, muntats en posició vertical, amb sistema de fixació ocult.
Codi |  | Unitat |  | Descripció | Rendiment | Preu unitari | Import
1 |  |  |  | Materials
mt12ppl100aaa |  | m² |  | Panell sandvitx aïllant per a façanes, de 35 mm de espessor i 1100 mm d'ample, format per doble cara metàl·lica de xapa llisa d'acer, acabat galvanitzat, d'espessor exterior 0,5 mm i espessor interior 0,5 mm i ànima aïllant de poliuretà de densitat mitjana 40 kg/m³, amb junta dissenyada per a fixació amb cargols amagats, acabats i accessoris. | 1.05 | 25.28 | 26.54
mt13ccg030h |  | U |  | Cargol autoroscant de 6,5x130 mm d'acer inoxidable, amb volandera. | 8 | 0.87 | 6.96
mt13ccg040 |  | m |  | Junt d'estanquitat per a xapes perfilades d'acer. | 2 | 2.66 | 5.32
[5 empty] | Subtotal materials: |  | 38.82
2 |  |  |  | Mà d'obra
mo051 |  | h |  | Oficial 1ª muntador de tancaments industrials. | 0.272 | 24.57 | 6.68
mo098 |  | h |  | Ajudant muntador de tancaments industrials. | 0.272 | 21.14 | 5.75
[5 empty] | Subtotal mà d'obra: |  | 12.43
3 |  |  |  | Costos directes complementaris
|  | % |  | Costos directes complementaris | 2 | 51.25 | 1.03
Cost de manteniment decennal: 4,18€ en els primers 10 anys. |  |  |  |  | Costos directes (1+2+3): |  | 52.28