## Full 1
FLM020 | m² |  | Revestiment exterior de façana, de xapa de perfil arquitectònic.
Revestiment exterior de façana, de xapa perforada de perfil arquitectònic, amb un percentatge de buits del 35%, d'acer galvanitzat prelacat, secció ondulada, altura d'ona 44 mm, amplada útil 930 mm, espessor 0,60 mm, entre 1,8 i 13,5 m de longitud, color blanc, Euroclasse C-s3, d0 de reacció al foc. Col·locació en posició vertical mitjançant sistema de fixació vista, amb cavalcaments transversals i longitudinals de 100 mm. El preu no inclou la subestructura suport.
Codi |  | Unitat |  | Descripció | Rendiment | Preu unitari | Import
1 |  |  |  | Materials
mt13ccg210ac |  | m² |  | Xapa perforada de perfil arquitectònic, amb un percentatge de buits del 35%, d'acer galvanitzat prelacat, secció ondulada, altura d'ona 44 mm, amplada útil 930 mm, espessor 0,6 mm, entre 1,8 i 13,5 m de longitud, color blanc, Euroclasse C-s3, d0 de reacció al foc. | 1.2 | 10.82 | 12.98
mt13ccg205d |  | U |  | Increment del preu per m² de xapa de perfil arquitectònic, per a revestiments de superfície major de 200 m². | 1 | 2.91 | 2.91
mt13ccg206a |  | U |  | Kit d'accessoris d'acer galvanitzat per a fixació vista de xapes de perfil arquitectònic, sobre subestructura suport. | 1 | 2.91 | 2.91
[5 empty] | Subtotal materials: |  | 18.8
2 |  |  |  | Mà d'obra
mo052 |  | h |  | Oficial 1ª muntador de sistemes de façanes prefabricades. | 0.759 | 29.34 | 22.27
mo099 |  | h |  | Ajudant muntador de sistemes de façanes prefabricades. | 0.759 | 25.28 | 19.19
[5 empty] | Subtotal mà d'obra: |  | 41.46
3 |  |  |  | Costos directes complementaris
|  | % |  | Costos directes complementaris | 3 | 60.26 | 1.81
Cost de manteniment decennal: 4,84€ en els primers 10 anys. |  |  |  |  | Costos directes (1+2+3): |  | 62.07