## Full 1
HFI021 | m | Folrat de conductes per a instal·lacions, amb plaques de guix laminat, sistema "KNAUF".
Folrat de conductes per a instal·lacions, en un racó de l'envà, de 50 cm de longitud i 25 cm d'amplada, realitzat amb plaques de guix laminat disposades en una cara i estructura simple autoportant, sistema K251.es, compost de: entramat autoportant de perfils de xapa d'acer galvanitzat de 48 mm d'amplada, constituït per canals i muntants separats 500 mm longitudinalment i 250 mm transversalment, amb una disposició normal "N"; dues plaques tipus Fireboard GM-F disposades horitzontalment en la cara exterior de l'envà, de 25 mm d'espessor cada placa; aïllament acústic col·locat entre els perfils, format per panell semirígid de llana mineral, espessor 45 mm, segons UNE-EN 13162. Inclús banda acústica de dilatació autoadhesiva "KNAUF"; ancoratges de canals i muntants metàl·lics; cargols per a la fixació de les plaques i pasta i cinta per al tractament de junts.
Codi |  | Unitat | Descripció |  | Rendiment |  | Preu unitari | Import
1 |  |  | Materials
mt12pck020b |  | m | Banda acústica de dilatació, autoadhesiva, d'escuma de poliuretà de cel·les tancades "KNAUF", de 3,2 mm d'espessor i 50 mm d'amplada, resistència tèrmica 0,10 m²K/W, conductivitat tèrmica 0,032 W/(mK). |  | 0.338 |  | 0.25 | 0.08
mt12pfk020b |  | m | Canal 48/30 "KNAUF" d'acer galvanitzat, segons UNE-EN 14195. |  | 0.675 |  | 1.35 | 0.91
mt12pfk010b |  | m | Muntant 48/35 "KNAUF" d'acer galvanitzat, segons UNE-EN 14195. |  | 4 |  | 1.63 | 6.52
mt12pmk010c |  | m² | Placa de guix laminat reforçada amb teixit de fibra UNE-EN 15283-1 GM-F / 1200 / 2600 / 25 / amb les vores longitudinals quadrades, especial Fireboard GM-F "KNAUF" amb ànima de guix i cares revestides amb una làmina de fibra de vidre; Euroclasse A1 de reacció al foc, segons UNE-EN 13501-1. |  | 1.575 |  | 22.62 | 35.63
mt12psg220 |  | U | Fixació composta per tac i cargol 5x27. |  | 3.2 |  | 0.06 | 0.19
mt12ptk010ce |  | U | Cargol autoperforant TN "KNAUF" 3,5x35. |  | 16.65 |  | 0.01 | 0.17
mt12ptk010ch |  | U | Cargol autoperforant TN "KNAUF" 4,2x70. |  | 16.65 |  | 0.04 | 0.67
mt16lra060b |  | m² | Panell semirígid de llana mineral, espessor 45 mm, segons UNE-EN 13162, Euroclasse A1 de reacció al foc segons UNE-EN 13501-1 i factor de resistència a la difusió del vapor d'aigua 1. |  | 0.788 |  | 5.74 | 4.52
mt12pmk012a |  | kg | Pasta de segellament Fireboard Spachtel "KNAUF", d'enduriment normal (45 minuts), rang de temperatura de treball de 10 a 35°C, Euroclasse A1 de reacció al foc, segons UNE-EN 13501-1, per a aplicació manual amb cinta de segellament, segons UNE-EN 13963. |  | 0.45 |  | 0.77 | 0.35
mt12pmk013 |  | m | Cinta de segellament Fireboard "KNAUF". |  | 2.4 |  | 0.05 | 0.12
[5 empty] | Subtotal materials: |  |  | 49.16
2 |  |  | Mà d'obra
mo053 |  | h | Oficial 1ª muntador de prefabricats interiors. |  | 0.329 |  | 29.34 | 9.65
mo100 |  | h | Ajudant muntador de prefabricats interiors. |  | 0.121 |  | 25.28 | 3.06
[5 empty] | Subtotal mà d'obra: |  |  | 12.71
3 |  |  | Costos directes complementaris
|  | % | Costos directes complementaris |  | 2 |  | 61.87 | 1.24
Cost de manteniment decennal: 3,16€ en els primers 10 anys. |  |  |  |  | Costos directes (1+2+3): |  |  | 63.11
Referència i títol de la norma |  |  |  | Aplicabilitat(a) |  | Obligatorietat(b) |  | Sistema(c)
EN 14195:2005 |  |  |  | 112006 |  | 112007 |  | 3/4
Perfilería metálica para particiones, muros y techos en placas de yeso laminado. Definiciones requisitos y métodos de ensayo
EN 14195:2005/AC:2006 |  |  |  | 112007 |  | 112007
EN 15283-1:2008+A1:2009 |  |  |  | 162010 |  | 162011 |  | 3/4
Placas de yeso laminado reforzadas con fibras- Definiciones, requisitos y métodos de ensayo. Parte 1: Placas de yeso laminado reforzadas con tejido de fibra
EN 13162:2012+A1:2015 |  |  |  | 1072020 |  | 1072020 |  | 1/3/4
Productos aislantes térmicos para aplicaciones en la edificación. Productos manufacturados de lana mineral (MW). Especificación.
EN 13963:2005 |  |  |  | 132006 |  | 132007 |  | 3/4
Material de juntas para placas de yeso laminado. Definiciones, especificaciones y métodos de ensayo.
EN 13963:2005/AC:2006 |  |  |  | 112007 |  | 112007
(a) Data d'aplicabilitat de la norma harmonitzada
(b) Data en què finalitza el període de coexistència
(c) Sistema d'avaluació i verificació de la constància de les prestacions