## Full 1
HRB010 | m |  | Acabat de balcó.
Perfil de vora de balcó de marbre Crema Perlat, fins a 20 cm d'amplada i 2 cm de gruix.
Descompost |  | Ud |  | Descomposició |  | Rend. | Preu unitari |  | Preu partida
mt20zpn010ja |  | m |  | Perfil de vora de balcó de marbre Crema Perlat, fins a 20 cm d'amplada i 2 cm de gruix, amb trencaaigües, cara i cantell recte polits, segons UNE-EN 771-6. |  | 1.05 | 12.82 |  | 13.46
mt08aaa010a |  | m³ |  | Aigua. |  | 0.006 | 1.5 |  | 0.01
mt09mif010ka |  | t |  | Morter industrial per a obra de paleta, de ciment, color gris, amb additiu hidròfug, categoria M-10 (resistència a compressió 10 N/mm²), subministrat en sacs, segons UNE-EN 998-2. |  | 0.009 | 38.05 |  | 0.34
mt09mcr220 |  | kg |  | Morter de rejuntat per a revestiments, interiors o exteriors, de pedra natural, polida o per a polir, compost de ciment, àrids a força de pols de marbre, pigments resistents als àlcalis i additius especials. |  | 0.015 | 1.8 |  | 0.03
mo020 |  | h |  | Oficial 1ª construcció. |  | 0.216 | 23.3 |  | 5.03
mo113 |  | h |  | Peó ordinari construcció. |  | 0.25 | 19.47 |  | 4.87
|  | % |  | Mitjans auxiliars |  | 2 | 23.74 |  | 0.47
|  | % |  | Costos indirectes |  | 3 | 24.21 |  | 0.73
Cost de manteniment decennal: 4,24€ en els primers 10 anys. | [6 empty] | Total: |  | 24.94
Referència norma UNE i Títol de la norma transposició de norma armonitzada |  |  |  |  | Aplicabilitat (1) |  |  | Obligatorietat (2) |  | Sistema (3)
UNE-EN 998-2:2012 |  |  |  |  | 162011 |  |  | 162012 |  | 2+/4
Especificaciones de los morteros para albañilería. Parte 2: Morteros para albañilería
(1) Data d'aplicabilitat de la norma armonitzada i inici del període de coexistència
(2) Data final del període de coexistència / entrada en vigor marcat CE
(3) Sistema d'avaluació i verificació de la constància de les prestacions