## Full 1
HRD010 | m |  | Llinda prefabricada.
Llinda prefabricat de formigó, de 10x5 cm.
Descompost |  | Ud |  | Descomposició |  | Rend. | Preu unitari |  | Preu partida
mt08aaa010a |  | m³ |  | Aigua. |  | 0.006 | 1.5 |  | 0.01
mt09mif010ka |  | t |  | Morter industrial per a obra de paleta, de ciment, color gris, amb additiu hidròfug, categoria M-10 (resistència a compressió 10 N/mm²), subministrat en sacs, segons UNE-EN 998-2. |  | 0.006 | 38.05 |  | 0.23
mt20dhp010a |  | m |  | Llinda prefabricat de formigó, de 10x5 cm, amb trencaaigües i ancoratge metàl·lic d'acer galvanitzat. |  | 1.05 | 20.75 |  | 21.79
mo019 |  | h |  | Oficial 1ª construcció. |  | 0.286 | 23.3 |  | 6.66
mo111 |  | h |  | Peó ordinari construcció. |  | 0.307 | 19.47 |  | 5.98
|  | % |  | Mitjans auxiliars |  | 2 | 34.67 |  | 0.69
|  | % |  | Costos indirectes |  | 3 | 35.36 |  | 1.06
Cost de manteniment decennal: 1,82€ en els primers 10 anys. | [6 empty] | Total: |  | 36.42
Referència norma UNE i Títol de la norma transposició de norma armonitzada |  |  |  |  | Aplicabilitat (1) |  |  | Obligatorietat (2) |  | Sistema (3)
UNE-EN 998-2:2012 |  |  |  |  | 162011 |  |  | 162012 |  | 2+/4
Especificaciones de los morteros para albañilería. Parte 2: Morteros para albañilería
(1) Data d'aplicabilitat de la norma armonitzada i inici del període de coexistència
(2) Data final del període de coexistència / entrada en vigor marcat CE
(3) Sistema d'avaluació i verificació de la constància de les prestacions