## Full 1
HRD020 | m | Llinda de perfil laminat simple.
Llinda de perfil d'acer S275JR, laminat en calent, format per peça simple de la sèrie L 80x8, amb capa d'emprimació anticorrosiva.
Descompost |  | Ud | Descomposició |  | Rend. | Preu unitari |  | Preu partida
mt07ala140aua |  | m | Perfil d'acer UNE-EN 10025 S275JR, sèrie L 80x8, laminat en calent, per aplicacions estructurals. Elaborat en taller i col·locat en obra. |  | 1 | 10.38 |  | 10.38
mt07ala011d |  | kg | Platina d'acer laminat UNE-EN 10025 S275JR, per aplicacions estructurals. |  | 0.4 | 1.34 |  | 0.54
mt27pfi010 |  | l | Emprimació d'assecat ràpid, formulada amb resines alquídiques modificades i fosfat de zinc. |  | 0.096 | 4.8 |  | 0.46
mo019 |  | h | Oficial 1ª construcció. |  | 0.197 | 23.3 |  | 4.59
mo111 |  | h | Peó ordinari construcció. |  | 0.197 | 19.47 |  | 3.84
|  | % | Mitjans auxiliars |  | 2 | 19.81 |  | 0.4
|  | % | Costos indirectes |  | 3 | 20.21 |  | 0.61
Cost de manteniment decennal: 1,04€ en els primers 10 anys. | [5 empty] | Total: |  | 20.82
Referència norma UNE i Títol de la norma transposició de norma armonitzada |  |  |  | Aplicabilitat (1) |  |  | Obligatorietat (2) |  | Sistema (3)
UNE-EN 10025-1:2006 |  |  |  | 192005 |  |  | 192006 |  | 2+
Productos laminados en caliente, de acero no aleado, para construcciones metálicas de uso general. Parte 1: Condiciones generales de suministro.
(1) Data d'aplicabilitat de la norma armonitzada i inici del període de coexistència
(2) Data final del període de coexistència / entrada en vigor marcat CE
(3) Sistema d'avaluació i verificació de la constància de les prestacions