## Full 1
HRD030 | m |  | Llinda de xapa d'acer.
Llinda metàl·lica de xapa d'acer S275JR de 2,5 mm d'espessor, de 140 mm d'amplada, acabat lacat amb pintura de polièster per exteriors.
Descompost |  | Ud |  | Descomposició | Rend. | Preu unitari | Preu partida
mt20dah010a |  | m |  | Llinda metàl·lica de xapa d'acer S275JR de 2,5 mm d'espessor, de 140 mm d'amplada, acabat lacat amb pintura de polièster per exteriors. Inclús p/p de tirants de platina i cargoleria. | 1 | 16.62 | 16.62
mo019 |  | h |  | Oficial 1ª construcció. | 0.204 | 23.3 | 4.75
mo111 |  | h |  | Peó ordinari construcció. | 0.204 | 19.47 | 3.97
|  | % |  | Mitjans auxiliars | 2 | 25.34 | 0.51
|  | % |  | Costos indirectes | 3 | 25.85 | 0.78
Cost de manteniment decennal: 1,33€ en els primers 10 anys. | [5 empty] | Total: | 26.63