## Full 1
HRD040 |  |  | m³ | Llinda de fusta serrada.
Llinda de fusta serrada de pi silvestre (Pinus sylvestris), de 10x10 a 15x30 cm de secció i fins a 6 m de longitud, qualitat estructural MEG, classe resistent C-18, protecció de la fusta amb classe de penetració NP2, treballada en taller.
Descompost | Ud | Descomposició |  |  | Rend. | Preu unitari | Preu partida
mt07mee050d | m³ | Fusta serrada de pi silvestre (Pinus sylvestris) amb acabat raspallat, per a llinda de 10x10 a 15x30 cm de secció i fins a 6 m de longitud, per aplicacions estructurals, qualitat estructural MEG segons UNE 56544, classe resistent C-18 segons UNE-EN 338 i UNE-EN 1912 i protecció davant d'agents biòtics que es correspon amb la classe de penetració NP2 (3 mm en les cares laterals de l'albeca) segons UNE-EN 351-1, treballada en taller. |  |  | 1 | 369.28 | 369.28
mo016 | h | Oficial 1ª fuster. |  |  | 11.99 | 23.72 | 284.4
mo056 | h | Ajudant fuster. |  |  | 5.995 | 20.84 | 124.94
| % | Mitjans auxiliars |  |  | 2 | 778.62 | 15.57
| % | Costos indirectes |  |  | 3 | 794.19 | 23.83
Cost de manteniment decennal: 139,06€ en els primers 10 anys. | [5 empty] | Total: | 818.02