## Full 1
HRG010 |  | Ut |  | Gàrgola.
Desguàs horitzontal d'acer inoxidable AISI 304, format per placa en L de 100x100 mm, i tub de sortida de 45 mm de diàmetre i 400 mm de longitud, rebuda amb adhesiu de ciment.
Descompost | Ud |  | Descomposició |  | Rend. | Preu unitari | Preu partida
mt20wwa040 | kg |  | Adhesiu de ciment flexible i de gran adherència. |  | 0.3 | 0.5 | 0.15
mt15res080b | Ut |  | Desguàs horitzontal d'acer inoxidable AISI 304, format per placa en L de 100x100 mm, i tub de sortida de 45 mm de diàmetre i 400 mm de longitud. |  | 1 | 94.66 | 94.66
mo020 | h |  | Oficial 1ª construcció. |  | 0.136 | 23.3 | 3.17
mo113 | h |  | Peó ordinari construcció. |  | 0.136 | 19.47 | 2.65
| % |  | Mitjans auxiliars |  | 2 | 100.63 | 2.01
| % |  | Costos indirectes |  | 3 | 102.64 | 3.08
Cost de manteniment decennal: 14,80€ en els primers 10 anys. | [5 empty] | Total: | 105.72