## Full 1
HRM020 | m | Brancal de fusta.
Brancal de fusta massissa d'okume, de 320x52 mm, envernissat en taller; col·locació amb adhesiu de cautxú sintètic; i segellat dels junts entre peces i de les unions amb els murs amb adhesiu de polímer MS.
Codi |  | Unitat | Descripció | Rendiment | Preu unitari | Import
1 |  |  | Materials
mt29tma140 |  | kg | Adhesiu de cautxú sintètic, d'aplicació a dos cares, per revestiments decoratius de fusta. | 0.09 | 4.1 | 0.37
mt20jma010cj |  | m | Brancal de fusta massissa d'okume, de 320x52 mm, envernissat en taller. | 1 | 30.85 | 30.85
mt22www010b |  | U | Cartutx de 290 ml de segellador adhesiu monocomponent, neutre, superelàstic, a base de polímer MS, color gris, amb resistència a la intempèrie i als raigs UV i elongació fins a ruptura 750%. | 0.1 | 5.29 | 0.53
|  |  |  | Subtotal materials: |  | 31.75
2 |  |  | Mà d'obra
mo017 |  | h | Oficial 1ª fuster. | 0.279 | 28.92 | 8.07
mo058 |  | h | Ajudant fuster. | 0.279 | 25.48 | 7.11
|  |  |  | Subtotal mà d'obra: |  | 15.18
3 |  |  | Costos directes complementaris
|  | % | Costos directes complementaris | 2 | 46.93 | 0.94
|  |  |  | Costos directes (1+2+3): |  | 47.87