## Full 1
HRO010 |  | m | Folrat de conductes.
Folrat de conducte de ventilació en racó d'envans, de 50x25 cm, amb maó ceràmic buit (totxana), per revestir, 29x14x7 cm, rebut amb morter de ciment industrial, color gris, M-5, subministrat a granel.
Descompost | Ud | Descomposició |  |  | Rend. | Preu unitari |  | Preu partida
mt04lcc010b | Ut | Maó ceràmic buit (totxana), per revestir, 29x14x7 cm, segons UNE-EN 771-1. |  |  | 17 | 0.2 |  | 3.4
mt08aaa010a | m³ | Aigua. |  |  | 0.004 | 1.5 |  | 0.01
mt09mif010cb | t | Morter industrial per a obra de paleta, de ciment, color gris, categoria M-5 (resistència a compressió 5 N/mm²), subministrat a granel, segons UNE-EN 998-2. |  |  | 0.01 | 29.5 |  | 0.3
mq06mms010 | h | Mesclador continu amb sitja, per a morter industrial en sec, subministrat a granel. |  |  | 0.044 | 1.73 |  | 0.08
mo020 | h | Oficial 1ª construcció. |  |  | 0.585 | 23.3 |  | 13.63
mo113 | h | Peó ordinari construcció. |  |  | 0.307 | 19.47 |  | 5.98
| % | Mitjans auxiliars |  |  | 2 | 23.4 |  | 0.47
| % | Costos indirectes |  |  | 3 | 23.87 |  | 0.72
Cost de manteniment decennal: 3,44€ en els primers 10 anys. | [5 empty] | Total: |  | 24.59
Referència norma UNE i Títol de la norma transposició de norma armonitzada |  |  |  | Aplicabilitat (1) |  |  | Obligatorietat (2) |  | Sistema (3)
UNE-EN 771-1:2011 |  |  |  | 122012 |  |  | 122013 |  | 2+/4
Especificaciones de piezas para fábrica de albañilería. Parte 1: Piezas de arcilla cocida
UNE-EN 998-2:2012 |  |  |  | 162011 |  |  | 162012 |  | 2+/4
Especificaciones de los morteros para albañilería. Parte 2: Morteros para albañilería
(1) Data d'aplicabilitat de la norma armonitzada i inici del període de coexistència
(2) Data final del període de coexistència / entrada en vigor marcat CE
(3) Sistema d'avaluació i verificació de la constància de les prestacions