## Full 1
HRO020 |  |  | m² | Folrat de biga metàl·lica despenjada.
Folrat de biga metàl·lica despenjada del forjat, per les dues cares de l'ànima, amb maó ceràmic buit (maó), per revestir, 29x14x4 cm, rebut amb morter de ciment confeccionat en obra, amb 250 kg/m³ de ciment, color blanc, dosificació 1:6, subministrat en sacs, acabat amb esquerdejat a bona vista amb morter de ciment, industrial, amb additiu hidròfug, M-15, armat i reforçat amb malla antiàlcalis.
Descompost | Ud | Descomposició |  |  |  | Rend. | Preu unitari |  | Preu partida
mt04lcc010a | Ut | Maó ceràmic buit (maó), per revestir, 29x14x4 cm, segons UNE-EN 771-1. |  |  |  | 23 | 0.14 |  | 3.22
mt08aaa010a | m³ | Aigua. |  |  |  | 0.01 | 1.5 |  | 0.02
mt01arg005a | t | Sorra de pedrera, per a morter preparat en obra. |  |  |  | 0.007 | 18 |  | 0.13
mt08cem040b | kg | Ciment blanc BL-22,5 X, en sacs, segons UNE 80305. |  |  |  | 1.047 | 0.14 |  | 0.15
mt09mif010la | t | Morter industrial per a obra de paleta, de ciment, color gris, amb additiu hidròfug, categoria M-15 (resistència a compressió 15 N/mm²), subministrat en sacs, segons UNE-EN 998-2. |  |  |  | 0.028 | 39.8 |  | 1.11
mt09var030a | m² | Malla de fibra de vidre teixida, amb impregnació de PVC, de 10x10 mm de llum, antiàlcalis, de 115 a 125 g/m² i 500 µ d'espessor, per a armar gotejats tradicionals, esquerdejats i morters. |  |  |  | 1.05 | 1.55 |  | 1.63
mq06hor010 | h | Formigonera. |  |  |  | 0.004 | 1.68 |  | 0.01
mo020 | h | Oficial 1ª construcció. |  |  |  | 1.356 | 23.3 |  | 31.59
mo113 | h | Peó ordinari construcció. |  |  |  | 1.245 | 19.47 |  | 24.24
| % | Mitjans auxiliars |  |  |  | 2 | 62.1 |  | 1.24
| % | Costos indirectes |  |  |  | 3 | 63.34 |  | 1.9
Cost de manteniment decennal: 1,30€ en els primers 10 anys. | [6 empty] | Total: |  | 65.24
Referència norma UNE i Títol de la norma transposició de norma armonitzada |  |  |  |  | Aplicabilitat (1) |  |  | Obligatorietat (2) |  | Sistema (3)
UNE-EN 771-1:2011 |  |  |  |  | 122012 |  |  | 122013 |  | 2+/4
Especificaciones de piezas para fábrica de albañilería. Parte 1: Piezas de arcilla cocida
UNE-EN 998-2:2012 |  |  |  |  | 162011 |  |  | 162012 |  | 2+/4
Especificaciones de los morteros para albañilería. Parte 2: Morteros para albañilería
(1) Data d'aplicabilitat de la norma armonitzada i inici del període de coexistència
(2) Data final del període de coexistència / entrada en vigor marcat CE
(3) Sistema d'avaluació i verificació de la constància de les prestacions