## Full 1
HRZ020 | m | Cavalló de zinctitani.
Cavalló de xapa de zinctitani, amb un angle d'inclinació de 10°, de 33 cm d'amplada i 0,8 mm de gruix, amb goteró, per a cobriment de murs de fins a 27 cm de gruix; col·locació amb adhesiu bituminós d'aplicació en fred, sobre tauler estructural contraxapat cargolat a llistons de fusta; i segellat dels junts entre peces i, si s'escau, de les unions amb els murs amb segellador adhesiu monocomponent.
Codi |  |  | Unitat | Descripció |  | Rendiment |  | Preu unitari | Import
1 |  |  |  | Materials
mt07mee203gf |  |  | m | Llistó de 40x40 mm de secció, de fusta de pinastre (Pinus pinaster), tractada en autoclau, amb classe d'ús 4, segons UNE-EN 335, acabat raspallat, amb humitat inferior al 20%. |  | 1 |  | 1.7 | 1.7
mt07mee203ge |  |  | m | Llistó de 40x10 mm de secció, de fusta de pinastre (Pinus pinaster), tractada en autoclau, amb classe d'ús 4, segons UNE-EN 335, acabat raspallat, amb humitat inferior al 20%. |  | 1 |  | 1.08 | 1.08
mt07tdm060a |  |  | m² | Tauler estructural contraxapat de fusta de pi insigne (Pinus radiata), per a ús exterior, segons UNE-EN 636, de 15 mm d'espessor, amb vores cairejades, Euroclasse D-s2, d0 de reacció al foc, segons UNE-EN 13501-1, classe E1 en emissió de formaldehid, segons UNE-EN 13986. |  | 0.33 |  | 14.07 | 4.64
mt13blw131 |  |  | U | Cargol per a subjecció d'elements de fusta. |  | 6 |  | 0.11 | 0.66
mt20wwr010 |  |  | kg | Adhesiu bituminós d'aplicació en fred, per a xapes metàl·liques. |  | 0.33 |  | 6.08 | 2.01
mt20amr010b |  |  | m | Cavalló de xapa de zinctitani, amb un angle d'inclinació de 10°, de 33 cm d'amplada i 0,8 mm de gruix, amb goteró, per a cobriment de murs de fins a 27 cm de gruix, amb certificat TÜV-Rheinland de conformitat amb el catàleg de criteris QUALITY ZINC. Inclús accessoris de muntatge i elements propis del sistema. |  | 1 |  | 52.69 | 52.69
mt22www010d |  |  | U | Cartutx de 290 ml de segellador adhesiu monocomponent, neutre, superelàstic, a base de polímer MS, color transparent, amb resistència a la intempèrie i als raigs UV i elongació fins a ruptura 750%. |  | 0.2 |  | 5.29 | 1.06
[6 empty] | Subtotal materials: |  |  | 63.84
2 |  |  |  | Mà d'obra
mo018 |  |  | h | Oficial 1ª serraller. |  | 0.195 |  | 28.86 | 5.63
mo059 |  |  | h | Ajudant serraller. |  | 0.098 |  | 25.36 | 2.49
[6 empty] | Subtotal mà d'obra: |  |  | 8.12
3 |  |  |  | Costos directes complementaris
|  |  | % | Costos directes complementaris |  | 2 |  | 71.96 | 1.44
Cost de manteniment decennal: 5,14€ en els primers 10 anys. | [5 empty] | Costos directes (1+2+3): |  |  | 73.4
Referència i títol de la norma |  |  |  |  | Aplicabilitat(a) |  | Obligatorietat(b) |  | Sistema(c)
EN 13986:2004+A1:2015 |  |  |  |  | 13112000 |  | 13112000 |  | 1/2+/3/4
Tableros derivados de la madera para utilización en la construcción. Características, evaluación de la conformidad y marcado.
(a) Data d'aplicabilitat de la norma harmonitzada
(b) Data en què finalitza el període de coexistència
(c) Sistema d'avaluació i verificació de la constància de les prestacions