## Full 1
HRZ010 | m |  | Sòcol.
Sòcol de formigó polímer de superfície polida, de color, de 5x17,5 cm.
Descompost |  | Ud |  | Descomposició |  | Rend. | Preu unitari |  | Preu partida
mt08aaa010a |  | m³ |  | Aigua. |  | 0.006 | 1.5 |  | 0.01
mt09mif010la |  | t |  | Morter industrial per a obra de paleta, de ciment, color gris, amb additiu hidròfug, categoria M-15 (resistència a compressió 15 N/mm²), subministrat en sacs, segons UNE-EN 998-2. |  | 0.004 | 39.8 |  | 0.16
mt20wwa040 |  | kg |  | Adhesiu de ciment flexible i de gran adherència. |  | 1.071 | 0.5 |  | 0.54
mt20zhp010m |  | m |  | Sòcol de formigó polímer de superfície polida, de color, de 5x17,5 cm, amb ancoratge metàl·lic d'acer inoxidable. |  | 1.05 | 20.17 |  | 21.18
mt20wwa025 |  | m |  | Perfil d'escuma de polietilè, de 6 mm de diàmetre, per a rebliment de juntes. |  | 0.225 | 0.39 |  | 0.09
mt20wwa035 |  | Ut |  | Bot d'emprimació per a massilles (250 cm³). |  | 0.021 | 5.35 |  | 0.11
mt20wwa030 |  | Ut |  | Bot de massilla de poliuretà impermeable (310 cm³). |  | 0.043 | 5.25 |  | 0.23
mo020 |  | h |  | Oficial 1ª construcció. |  | 0.345 | 23.3 |  | 8.04
mo113 |  | h |  | Peó ordinari construcció. |  | 0.359 | 19.47 |  | 6.99
|  | % |  | Mitjans auxiliars |  | 2 | 37.35 |  | 0.75
|  | % |  | Costos indirectes |  | 3 | 38.1 |  | 1.14
Cost de manteniment decennal: 6,28€ en els primers 10 anys. | [6 empty] | Total: |  | 39.24
Referència norma UNE i Títol de la norma transposició de norma armonitzada |  |  |  |  | Aplicabilitat (1) |  |  | Obligatorietat (2) |  | Sistema (3)
UNE-EN 998-2:2012 |  |  |  |  | 162011 |  |  | 162012 |  | 2+/4
Especificaciones de los morteros para albañilería. Parte 2: Morteros para albañilería
(1) Data d'aplicabilitat de la norma armonitzada i inici del període de coexistència
(2) Data final del període de coexistència / entrada en vigor marcat CE
(3) Sistema d'avaluació i verificació de la constància de les prestacions