## Full 1
HYB010 |  |  | Ut | Bancada de formigó.
Bancada de suport de maquinària, de formigó armat, de 150x100x16 cm, formada per formigó HA-25/B/20/IIa fabricat en central, i abocament amb bomba i malla electrosoldada ME 20x20 Ø 5-5 B 500 T 6x2,20 UNE-EN 10080.
Descompost | Ud | Descomposició |  |  |  | Rend. | Preu unitari |  | Preu partida
mt14gsa010b | m² | Geotèxtil no teixit sintètic, termosoldat, de polipropilè-polietilè, de 125 g/m². |  |  |  | 1.76 | 1.34 |  | 2.36
mt07ala010h | kg | Acer laminat UNE-EN 10025 S275JR, en perfils laminats en calent, peces simples, per aplicacions estructurals. |  |  |  | 94 | 0.99 |  | 93.06
mt07ame010d | m² | Malla electrosoldada ME 20x20 Ø 5-5 B 500 T 6x2,20 UNE-EN 10080. |  |  |  | 1.65 | 1.35 |  | 2.23
mt10haf010nea | m³ | Formigó HA-25/B/20/IIa, fabricat en central. |  |  |  | 0.264 | 67.42 |  | 17.8
mq06bhe010 | h | Camió bomba estacionat a obra, per bombeig de formigó. Inclús p/p de desplaçament. |  |  |  | 0.012 | 170 |  | 2.04
mo042 | h | Oficial 1ª estructurista. |  |  |  | 0.349 | 24.47 |  | 8.54
mo089 | h | Ajudant estructurista. |  |  |  | 0.349 | 21.71 |  | 7.58
| % | Mitjans auxiliars |  |  |  | 2 | 133.61 |  | 2.67
| % | Costos indirectes |  |  |  | 3 | 136.28 |  | 4.09
[7 empty] | Total: |  | 140.37
Referència norma UNE i Títol de la norma transposició de norma armonitzada |  |  |  |  | Aplicabilitat (1) |  |  | Obligatorietat (2) |  | Sistema (3)
UNE-EN 10025-1:2006 |  |  |  |  | 192005 |  |  | 192006 |  | 2+
Productos laminados en caliente, de acero no aleado, para construcciones metálicas de uso general. Parte 1: Condiciones generales de suministro.
(1) Data d'aplicabilitat de la norma armonitzada i inici del període de coexistència
(2) Data final del període de coexistència / entrada en vigor marcat CE
(3) Sistema d'avaluació i verificació de la constància de les prestacions