## Full 1
HYB020 |  |  | kg | Acer laminat en calent per a bancada.
Acer S275JR, laminat en calent, de les sèries IPN, IPE, HEB, HEA, HEM, UPN i platina, amb capa d'emprimació anticorrosiva, treballat en taller i fixat mitjançant soldadura, per a bancada de recolzament de maquinària.
Descompost | Ud | Descomposició |  |  |  | Rend. | Preu unitari |  | Preu partida
mt07ala200a | kg | Perfil d'acer UNE-EN 10025 S275JR, de les sèries IPN, IPE, HEB, HEA, HEM, UPN i platina, laminat en calent, per aplicacions estructurals. Elaborat en taller i col·locat en obra. |  |  |  | 1 | 1.22 |  | 1.22
mt27pfi010 | l | Emprimació d'assecat ràpid, formulada amb resines alquídiques modificades i fosfat de zinc. |  |  |  | 0.01 | 4.8 |  | 0.05
mq08sol020 | h | Equip i elements auxiliars per soldadura elèctrica. |  |  |  | 0.023 | 3.1 |  | 0.07
mo047 | h | Oficial 1ª muntador d'estructura metàl·lica. |  |  |  | 0.027 | 24.47 |  | 0.66
mo094 | h | Ajudant muntador d'estructura metàl·lica. |  |  |  | 0.013 | 21.71 |  | 0.28
| % | Mitjans auxiliars |  |  |  | 2 | 2.28 |  | 0.05
| % | Costos indirectes |  |  |  | 3 | 2.33 |  | 0.07
[7 empty] | Total: |  | 2.4
Referència norma UNE i Títol de la norma transposició de norma armonitzada |  |  |  |  | Aplicabilitat (1) |  |  | Obligatorietat (2) |  | Sistema (3)
UNE-EN 10025-1:2006 |  |  |  |  | 192005 |  |  | 192006 |  | 2+
Productos laminados en caliente, de acero no aleado, para construcciones metálicas de uso general. Parte 1: Condiciones generales de suministro.
(1) Data d'aplicabilitat de la norma armonitzada i inici del període de coexistència
(2) Data final del període de coexistència / entrada en vigor marcat CE
(3) Sistema d'avaluació i verificació de la constància de les prestacions