## Full 1
HYL030 | m² | Preparació i neteja de parament.
Preparació i neteja de parament vertical per al seu posterior revestiment, amb mitjans manuals. El preu inclou la càrrega manual de les restes generades sobre camió o contenidor.
Codi |  |  | Unitat | Descripció | Rendiment | Preu unitari | Import
1 |  |  |  | Mà d'obra
mo113 |  |  | h | Peó ordinari construcció. | 0.048 | 20.46 | 0.98
mo112 |  |  | h | Peó especialitzat construcció. | 0.048 | 21.15 | 1.02
[5 empty] | Subtotal mà d'obra: |  | 2
2 |  |  |  | Costos directes complementaris
|  |  | % | Costos directes complementaris | 2 | 2 | 0.04
[5 empty] | Costos directes (1+2): |  | 2.04