## Full 1
HYP010 | m |  | Esglaonat d'escala.
Esglaonat d'escala, mitjançant maó ceràmic buit.
Descompost |  | Ud |  | Descomposició |  | Rend. | Preu unitari |  | Preu partida
mt04lcc010b |  | Ut |  | Maó ceràmic buit (totxana), per revestir, 29x14x7 cm, segons UNE-EN 771-1. |  | 16 | 0.2 |  | 3.2
mt08aaa010a |  | m³ |  | Aigua. |  | 0.006 | 1.5 |  | 0.01
mt09mif010ca |  | t |  | Morter industrial per a obra de paleta, de ciment, color gris, categoria M-5 (resistència a compressió 5 N/mm²), subministrat en sacs, segons UNE-EN 998-2. |  | 0.019 | 32.25 |  | 0.61
mo020 |  | h |  | Oficial 1ª construcció. |  | 0.533 | 23.3 |  | 12.42
mo077 |  | h |  | Ajudant construcció. |  | 0.6 | 20.68 |  | 12.41
|  | % |  | Mitjans auxiliars |  | 2 | 28.65 |  | 0.57
|  | % |  | Costos indirectes |  | 3 | 29.22 |  | 0.88
[7 empty] | Total: |  | 30.1
Referència norma UNE i Títol de la norma transposició de norma armonitzada |  |  |  |  | Aplicabilitat (1) |  |  | Obligatorietat (2) |  | Sistema (3)
UNE-EN 771-1:2011 |  |  |  |  | 122012 |  |  | 122013 |  | 2+/4
Especificaciones de piezas para fábrica de albañilería. Parte 1: Piezas de arcilla cocida
UNE-EN 998-2:2012 |  |  |  |  | 162011 |  |  | 162012 |  | 2+/4
Especificaciones de los morteros para albañilería. Parte 2: Morteros para albañilería
(1) Data d'aplicabilitat de la norma armonitzada i inici del període de coexistència
(2) Data final del període de coexistència / entrada en vigor marcat CE
(3) Sistema d'avaluació i verificació de la constància de les prestacions