## Full 1
HYR020 | Ut |  | Rebut de banyera.
Rebut de banyera de qualsevol mida, mitjançant envans de recolzament.
Descompost |  | Ud |  | Descomposició |  | Rend. | Preu unitari |  | Preu partida
mt04lcc010a |  | Ut |  | Maó ceràmic buit (maó), per revestir, 29x14x4 cm, segons UNE-EN 771-1. |  | 30 | 0.14 |  | 4.2
mt08aaa010a |  | m³ |  | Aigua. |  | 0.006 | 1.5 |  | 0.01
mt09mif010ca |  | t |  | Morter industrial per a obra de paleta, de ciment, color gris, categoria M-5 (resistència a compressió 5 N/mm²), subministrat en sacs, segons UNE-EN 998-2. |  | 0.019 | 32.25 |  | 0.61
mt01ara010 |  | m³ |  | Sorra de 0 a 5 mm de diàmetre. |  | 0.1 | 12.02 |  | 1.2
mo020 |  | h |  | Oficial 1ª construcció. |  | 3.468 | 23.3 |  | 80.8
mo113 |  | h |  | Peó ordinari construcció. |  | 3.534 | 19.47 |  | 68.81
|  | % |  | Mitjans auxiliars |  | 2 | 155.63 |  | 3.11
|  | % |  | Costos indirectes |  | 3 | 158.74 |  | 4.76
[7 empty] | Total: |  | 163.5
Referència norma UNE i Títol de la norma transposició de norma armonitzada |  |  |  |  | Aplicabilitat (1) |  |  | Obligatorietat (2) |  | Sistema (3)
UNE-EN 771-1:2011 |  |  |  |  | 122012 |  |  | 122013 |  | 2+/4
Especificaciones de piezas para fábrica de albañilería. Parte 1: Piezas de arcilla cocida
UNE-EN 998-2:2012 |  |  |  |  | 162011 |  |  | 162012 |  | 2+/4
Especificaciones de los morteros para albañilería. Parte 2: Morteros para albañilería
(1) Data d'aplicabilitat de la norma armonitzada i inici del període de coexistència
(2) Data final del període de coexistència / entrada en vigor marcat CE
(3) Sistema d'avaluació i verificació de la constància de les prestacions