## Full 1
HYR035 |  |  | Ut | Rebut de bastiment de base de fusta al parament de fàbrica.
Col·locació i fixació de bastiments de base de fusta de pi, posterior a l'execució de l'envà i sense el paviment col·locat, mitjançant rebut al parament de fàbrica de les patilles d'ancoratge amb morter de ciment, industrial, amb additiu hidròfug, M-5, per fixar posteriorment, sobre ell, el bastiment de la fusteria exterior de fins a 2 m² de superfície.
Descompost | Ud | Descomposició |  |  |  | Rend. | Preu unitari |  | Preu partida
mt08aaa010a | m³ | Aigua. |  |  |  | 0.006 | 1.5 |  | 0.01
mt09mif010ia | t | Morter industrial per a obra de paleta, de ciment, color gris, amb additiu hidròfug, categoria M-5 (resistència a compressió 5 N/mm²), subministrat en sacs, segons UNE-EN 998-2. |  |  |  | 0.019 | 36.25 |  | 0.69
mo020 | h | Oficial 1ª construcció. |  |  |  | 0.4 | 23.3 |  | 9.32
mo113 | h | Peó ordinari construcció. |  |  |  | 0.4 | 19.47 |  | 7.79
| % | Mitjans auxiliars |  |  |  | 2 | 17.81 |  | 0.36
| % | Costos indirectes |  |  |  | 3 | 18.17 |  | 0.55
[7 empty] | Total: |  | 18.72
Referència norma UNE i Títol de la norma transposició de norma armonitzada |  |  |  |  | Aplicabilitat (1) |  |  | Obligatorietat (2) |  | Sistema (3)
UNE-EN 998-2:2012 |  |  |  |  | 162011 |  |  | 162012 |  | 2+/4
Especificaciones de los morteros para albañilería. Parte 2: Morteros para albañilería
(1) Data d'aplicabilitat de la norma armonitzada i inici del període de coexistència
(2) Data final del període de coexistència / entrada en vigor marcat CE
(3) Sistema d'avaluació i verificació de la constància de les prestacions