## Full 1
HYR090 | m² |  | Rebut de reixa.
Col·locació i fixació de reixa metàl·lica, mitjançant rebut amb morter de ciment, industrial, amb additiu hidròfug, M-10.
Descompost |  | Ud |  | Descomposició |  | Rend. | Preu unitari |  | Preu partida
mt08aaa010a |  | m³ |  | Aigua. |  | 0.006 | 1.5 |  | 0.01
mt09mif010ka |  | t |  | Morter industrial per a obra de paleta, de ciment, color gris, amb additiu hidròfug, categoria M-10 (resistència a compressió 10 N/mm²), subministrat en sacs, segons UNE-EN 998-2. |  | 0.019 | 38.05 |  | 0.72
mo020 |  | h |  | Oficial 1ª construcció. |  | 0.533 | 23.3 |  | 12.42
mo113 |  | h |  | Peó ordinari construcció. |  | 0.6 | 19.47 |  | 11.68
|  | % |  | Mitjans auxiliars |  | 2 | 24.83 |  | 0.5
|  | % |  | Costos indirectes |  | 3 | 25.33 |  | 0.76
[7 empty] | Total: |  | 26.09
Referència norma UNE i Títol de la norma transposició de norma armonitzada |  |  |  |  | Aplicabilitat (1) |  |  | Obligatorietat (2) |  | Sistema (3)
UNE-EN 998-2:2012 |  |  |  |  | 162011 |  |  | 162012 |  | 2+/4
Especificaciones de los morteros para albañilería. Parte 2: Morteros para albañilería
(1) Data d'aplicabilitat de la norma armonitzada i inici del període de coexistència
(2) Data final del període de coexistència / entrada en vigor marcat CE
(3) Sistema d'avaluació i verificació de la constància de les prestacions