## Full 1
HYR100 | Ut |  |  | Rebut de petit element.
Col·locació i fixació de petit element, mitjançant rebut al parament de fàbrica de maó ceràmic buit, amb pasta de guix B1, acabat lliscat amb guix d'aplicació en capa fina C6.
Descompost |  | Ud | Descomposició |  | Rend. |  | Preu unitari |  | Preu partida
mt09pye010b |  | m³ | Pasta de guix de construcció B1, segons UNE-EN 13279-1. |  | 0.001 |  | 78.89 |  | 0.08
mt09pye010a |  | m³ | Pasta de guix per l'aplicació en capa fina C6, segons UNE-EN 13279-1. |  | 0.001 |  | 88.58 |  | 0.09
mo020 |  | h | Oficial 1ª construcció. |  | 0.333 |  | 23.3 |  | 7.76
mo113 |  | h | Peó ordinari construcció. |  | 0.133 |  | 19.47 |  | 2.59
|  | % | Mitjans auxiliars |  | 2 |  | 10.52 |  | 0.21
|  | % | Costos indirectes |  | 3 |  | 10.73 |  | 0.32
[7 empty] | Total: |  | 11.05
Referència norma UNE i Títol de la norma transposició de norma armonitzada | [5 empty] | Aplicabilitat (1) |  | Obligatorietat (2) |  | Sistema (3)
UNE-EN 13279-1:2009 | [5 empty] | 1102009 |  | 1102010 |  | 3/4
Yesos de construcción y conglomerantes a base de yeso para la construcción. Parte 1: Definiciones y especificaciones.
(1) Data d'aplicabilitat de la norma armonitzada i inici del període de coexistència
(2) Data final del període de coexistència / entrada en vigor marcat CE
(3) Sistema d'avaluació i verificació de la constància de les prestacions