## Full 1
HYR100 | Ut |  |  | Rebut de petit element.
Col·locació i fixació de petit element, mitjançant rebut al parament de fàbrica de maó ceràmic calat, amb morter de ciment, industrial, amb additiu hidròfug, M-5.
Descompost |  | Ud | Descomposició |  |  | Rend. | Preu unitari |  | Preu partida
mt08aaa010a |  | m³ | Aigua. |  |  | 0.006 | 1.5 |  | 0.01
mt09mif010ia |  | t | Morter industrial per a obra de paleta, de ciment, color gris, amb additiu hidròfug, categoria M-5 (resistència a compressió 5 N/mm²), subministrat en sacs, segons UNE-EN 998-2. |  |  | 0.002 | 36.25 |  | 0.07
mo020 |  | h | Oficial 1ª construcció. |  |  | 0.267 | 23.3 |  | 6.22
mo113 |  | h | Peó ordinari construcció. |  |  | 0.2 | 19.47 |  | 3.89
|  | % | Mitjans auxiliars |  |  | 2 | 10.19 |  | 0.2
|  | % | Costos indirectes |  |  | 3 | 10.39 |  | 0.31
[7 empty] | Total: |  | 10.7
Referència norma UNE i Títol de la norma transposició de norma armonitzada |  |  |  |  | Aplicabilitat (1) |  |  | Obligatorietat (2) |  | Sistema (3)
UNE-EN 998-2:2012 |  |  |  |  | 162011 |  |  | 162012 |  | 2+/4
Especificaciones de los morteros para albañilería. Parte 2: Morteros para albañilería
(1) Data d'aplicabilitat de la norma armonitzada i inici del període de coexistència
(2) Data final del període de coexistència / entrada en vigor marcat CE
(3) Sistema d'avaluació i verificació de la constància de les prestacions