## Full 1
IBR010 | U | Unitat exterior d'aire condicionat.
Unitat exterior d'aire condicionat, sistema de volum de refrigerant variable MRV S II, model AU042FNERA "HAIER", compressor DC Twin Rotary amb tecnologia Inverter, potència frigorífica 12,1 kW (temperatura de bulb sec de l'aire interior 27°C, temperatura de bulb humit de l'aire interior 19°C, temperatura de bulb sec de l'aire exterior 35°C, temperatura de bulb humit de l'aire exterior 24°C), potència calorífica 12,1 kW (temperatura de bulb sec de l'aire interior 20°C, temperatura de bulb sec de l'aire exterior 7°C, temperatura de bulb humit de l'aire exterior 6°C), alimentació monofàsica (230V/50Hz), consum elèctric en refrigeració 4,25 kW, consum elèctric en calefacció 4,1 kW, EER 2,85, COP 2,95, SEER 4,9, SCOP 3,5, cabal d'aire 5400 m³/h, pressió sonora 58 dBA, potència sonora 60 dBA, dimensions (amplada x profunditat x altura) 950x370x965 mm, pes 90 kg, diàmetre de connexió de la canonada de gas 15,88 mm, diàmetre de connexió de la canonada de líquid 9,52 mm, refrigerant R-410A, càrrega de refrigerant 3,3 kg, rang de connexió d'unitats interiors del 50% al 130%, nº màxim d'unitats interiors connectables 7, rang de funcionament de temperatura de l'aire exterior en refrigeració des de -15 fins a 50°C, rang de funcionament de temperatura de l'aire exterior en calefacció des de -15 fins a 21°C, longitud màxima de canonada 120 m, longitud màxima entre unitat exterior i unitat interior més allunyada 60 m, diferència màxima d'altura d'instal·lació 30 m entre la unitat exterior i les unitats interiors. Inclús elements antivibratoris de terra. El preu no inclou la canalització ni el cablejat elèctric d'alimentació.
Codi |  |  | Unitat | Descripció | Rendiment | Preu unitari | Import
1 |  |  |  | Materials
mt42hai001a |  |  | U | Unitat exterior d'aire condicionat, sistema de volum de refrigerant variable MRV S II, model AU042FNERA "HAIER", compressor DC Twin Rotary amb tecnologia Inverter, potència frigorífica 12,1 kW (temperatura de bulb sec de l'aire interior 27°C, temperatura de bulb humit de l'aire interior 19°C, temperatura de bulb sec de l'aire exterior 35°C, temperatura de bulb humit de l'aire exterior 24°C), potència calorífica 12,1 kW (temperatura de bulb sec de l'aire interior 20°C, temperatura de bulb sec de l'aire exterior 7°C, temperatura de bulb humit de l'aire exterior 6°C), alimentació monofàsica (230V/50Hz), consum elèctric en refrigeració 4,25 kW, consum elèctric en calefacció 4,1 kW, EER 2,85, COP 2,95, SEER 4,9, SCOP 3,5, cabal d'aire 5400 m³/h, pressió sonora 58 dBA, potència sonora 60 dBA, dimensions (amplada x profunditat x altura) 950x370x965 mm, pes 90 kg, diàmetre de connexió de la canonada de gas 15,88 mm, diàmetre de connexió de la canonada de líquid 9,52 mm, refrigerant R-410A, càrrega de refrigerant 3,3 kg, rang de connexió d'unitats interiors del 50% al 130%, nº màxim d'unitats interiors connectables 7, rang de funcionament de temperatura de l'aire exterior en refrigeració des de -15 fins a 50°C, rang de funcionament de temperatura de l'aire exterior en calefacció des de -15 fins a 21°C, longitud màxima de canonada 120 m, longitud màxima entre unitat exterior i unitat interior més allunyada 60 m, diferència màxima d'altura d'instal·lació 30 m entre la unitat exterior i les unitats interiors. | 1 | 5512 | 5512
mt42www080 |  |  | U | Kit d'amortidors antivibració de terra, format per quatre amortidors de cautxú, amb els seus cargols, rosques i volanderes corresponents. | 1 | 8 | 8
[5 empty] | Subtotal materials: |  | 5520
2 |  |  |  | Mà d'obra
mo005 |  |  | h | Oficial 1ª instal·lador de climatització. | 4.978 | 28.39 | 141.33
mo104 |  |  | h | Ajudant instal·lador de climatització. | 4.978 | 24.43 | 121.61
[5 empty] | Subtotal mà d'obra: |  | 262.94
3 |  |  |  | Costos directes complementaris
|  |  | % | Costos directes complementaris | 2 | 5782.94 | 115.66
Cost de manteniment decennal: 2.064,51€ en els primers 10 anys. |  |  |  |  | Costos directes (1+2+3): |  | 5898.6