## Full 1
IBR110 | U | Unitat interior d'aire condicionat, amb distribució per conducte rectangular.
Unitat interior d'aire condicionat, amb distribució per conducte rectangular, de baixa silueta, sistema de volum de refrigerant variable MRV, model AD052MSERA "HAIER", per a gas R-410A, potència frigorífica nominal 1,5 kW, potència calorífica nominal 1,7 kW, alimentació monofàsica (230V/50Hz), cabal d'aire a velocitat alta/mitja/baixa: 430/370/310 m³/h, pressió sonora a velocitat alta/mitja/baixa: 27/23/20 dBA, potència sonora a velocitat alta/mitja/baixa: 40/36/33 dBA, dimensions (amplada x profunditat x altura) 850x420x185 mm, pes 16,5 kg, pressió estàtica: 0/15/30 Pa, diàmetre de connexió de la canonada de líquid 6,35 mm, diàmetre de connexió de la canonada de gas 9,52 mm, amb bomba per a elevació de condensats, presa d'aire exterior i possibilitat de retorn d'aire posterior o inferior, amb control remot sense fil, model YR-HD, amb programació horària, selecció d'el mode de funcionament, de la velocitat del ventilador y de la temperatura ambient i receptor per a control remot sense fil, model RE-02. Inclús elements per a suspensió del sostre. El preu no inclou la canalització ni el cablejat elèctric d'alimentació.
Codi |  |  | Unitat | Descripció | Rendiment | Preu unitari | Import
1 |  |  |  | Materials
mt42hai100a |  |  | U | Unitat interior d'aire condicionat, amb distribució per conducte rectangular, de baixa silueta, sistema de volum de refrigerant variable MRV, model AD052MSERA "HAIER", per a gas R-410A, potència frigorífica nominal 1,5 kW, potència calorífica nominal 1,7 kW, alimentació monofàsica (230V/50Hz), cabal d'aire a velocitat alta/mitja/baixa: 430/370/310 m³/h, pressió sonora a velocitat alta/mitja/baixa: 27/23/20 dBA, potència sonora a velocitat alta/mitja/baixa: 40/36/33 dBA, dimensions (amplada x profunditat x altura) 850x420x185 mm, pes 16,5 kg, pressió estàtica: 0/15/30 Pa, diàmetre de connexió de la canonada de líquid 6,35 mm, diàmetre de connexió de la canonada de gas 9,52 mm, amb bomba per a elevació de condensats, presa d'aire exterior i possibilitat de retorn d'aire posterior o inferior. | 1 | 1030 | 1030
mt42hai550a |  |  | U | Control remot sense fil, model YR-HD "HAIER", amb programació horària, selecció d'el mode de funcionament, de la velocitat del ventilador y de la temperatura ambient. | 1 | 54 | 54
mt42hai551a |  |  | U | Receptor per a control remot sense fil, model RE-02 "HAIER". | 1 | 61 | 61
mt42www090 |  |  | U | Kit de suports per a suspensió del sostre, format per quatre varetes roscades d'acer galvanitzat, amb els seus tacs, rosques i volanderes corresponents. | 1 | 22 | 22
[5 empty] | Subtotal materials: |  | 1167
2 |  |  |  | Mà d'obra
mo005 |  |  | h | Oficial 1ª instal·lador de climatització. | 1.287 | 28.39 | 36.54
mo104 |  |  | h | Ajudant instal·lador de climatització. | 1.287 | 24.43 | 31.44
[5 empty] | Subtotal mà d'obra: |  | 67.98
3 |  |  |  | Costos directes complementaris
|  |  | % | Costos directes complementaris | 2 | 1234.98 | 24.7
Cost de manteniment decennal: 352,71€ en els primers 10 anys. |  |  |  |  | Costos directes (1+2+3): |  | 1259.68