## Full 1
IBR530 | U | Sistema de control centralitzat.
Control centralitzat, per a un màxim de 800 unitats interiors d'aire condicionat de la gamma MRV i 128 unitats interiors d'aire condicionat de la gamma Comercial, model HC-LA1CDBT "HAIER", amb pantalla tàctil TFT LCD de 12,5" retroil·luminada amb vista en planta de la instal·lació, possibilitat de control via web, enviament d'alarmes per correu electrònic i programador diari i setmanal, passarel·la de comunicacions, per a un màxim de 128 unitats interiors d'aire condicionat, per a la comunicació d'el control centralitzat HC-LA1CDBT amb les unitats interiors, model HA-MA1ADB. El preu no inclou la canalització ni el cablejat elèctric d'alimentació.
Codi |  | Unitat | Descripció | Rendiment | Preu unitari | Import
1 |  |  | Materials
mt42hai572a |  | U | Control centralitzat, per a un màxim de 800 unitats interiors d'aire condicionat de la gamma MRV i 128 unitats interiors d'aire condicionat de la gamma Comercial, model HC-LA1CDBT "HAIER", amb pantalla tàctil TFT LCD de 12,5" retroil·luminada amb vista en planta de la instal·lació, possibilitat de control via web, enviament d'alarmes per correu electrònic i programador diari i setmanal. | 1 | 8500 | 8500
mt42hai573a |  | U | Passarel·la de comunicacions, per a un màxim de 128 unitats interiors d'aire condicionat, per a la comunicació d'el control centralitzat HC-LA1CDBT amb les unitats interiors, model HA-MA1ADB "HAIER". | 1 | 600 | 600
|  |  |  | Subtotal materials: |  | 9100
2 |  |  | Mà d'obra
mo005 |  | h | Oficial 1ª instal·lador de climatització. | 1.287 | 28.39 | 36.54
mo104 |  | h | Ajudant instal·lador de climatització. | 1.287 | 24.43 | 31.44
|  |  |  | Subtotal mà d'obra: |  | 67.98
3 |  |  | Costos directes complementaris
|  | % | Costos directes complementaris | 2 | 9167.98 | 183.36
Cost de manteniment decennal: 3.272,97€ en els primers 10 anys. |  |  |  | Costos directes (1+2+3): |  | 9351.34