## Full 1
IBR550 | m | Cable bus de comunicacions.
Cable bus de comunicacions, apantallat, de 2 fils. El preu no inclou la canalització.
Codi |  |  | Unitat | Descripció | Rendiment | Preu unitari | Import
1 |  |  |  | Materials
mt42hai910a |  |  | m | Cable bus de comunicacions, apantallat, de 2 fils | 1 | 8 | 8
[5 empty] | Subtotal materials: |  | 8
2 |  |  |  | Mà d'obra
mo005 |  |  | h | Oficial 1ª instal·lador de climatització. | 0.064 | 28.39 | 1.82
mo104 |  |  | h | Ajudant instal·lador de climatització. | 0.064 | 24.43 | 1.56
[5 empty] | Subtotal mà d'obra: |  | 3.38
3 |  |  |  | Costos directes complementaris
|  |  | % | Costos directes complementaris | 2 | 11.38 | 0.23
Cost de manteniment decennal: 4,06€ en els primers 10 anys. |  |  |  |  | Costos directes (1+2+3): |  | 11.61