## Full 1
ICA040 | U | Acumulador d'aigua a gas, convencional.
Acumulador a gas natural per al servei d'A.C.S., de terra, capacitat 130 l, càmera de combustió oberta i tir natural, baixa emissió de NOx, potència 6,3 kW, eficiència energètica classe B, perfil de consum L, sense incloure el conducte per a evacuació dels productes de la combustió. Inclús suport i ancoratges de fixació a parament vertical, claus de tall d'esfera, vàlvula de seguretat i tirantets flexibles, tant a l'entrada d'aigua com a la sortida. Totalment muntat, connexionat i provat.
Codi |  |  | Unitat | Descripció | Rendiment | Preu unitari | Import
1 |  |  |  | Materials
mt38agd017a |  |  | U | Acumulador a gas natural per al servei d'A.C.S., de terra, capacitat 130 l, càmera de combustió oberta i tir natural, baixa emissió de NOx, potència 6,3 kW, eficiència energètica classe B, perfil de consum L. | 1 | 916.65 | 916.65
mt37sve010c |  |  | U | Vàlvula d'esfera de llautó niquelat per roscar de 3/4". | 2 | 7.3 | 14.6
mt37svs010c |  |  | U | Vàlvula de seguretat, de llautó, amb rosca de 1/2" de diàmetre, tarada a 6 bar de pressió. | 1 | 4.42 | 4.42
mt38www011 |  |  | U | Material auxiliar per a instal·lacions d'A.C.S. | 1 | 1.45 | 1.45
[5 empty] | Subtotal materials: |  | 937.12
2 |  |  |  | Mà d'obra
mo004 |  |  | h | Oficial 1ª calefactor. | 5.44 | 29.34 | 159.61
mo103 |  |  | h | Ajudant calefactor. | 5.44 | 25.25 | 137.36
[5 empty] | Subtotal mà d'obra: |  | 296.97
3 |  |  |  | Costos directes complementaris
|  |  | % | Costos directes complementaris | 2 | 1234.09 | 24.68
Cost de manteniment decennal: 1.195,83€ en els primers 10 anys. |  |  |  |  | Costos directes (1+2+3): |  | 1258.77