## Full 1
ICB012 | U | Captador solar tèrmic per a instal·lació col·lectiva, integrat en coberta inclinada.
Captador solar tèrmic format per bateria de 2 mòduls, compost cadascun d'ells d'un captador solar tèrmic pla, amb panell de muntatge vertical de 1143x2043x80 mm, superfície útil: 2,14 m², rendiment òptic: 0,78, coeficient de pèrdues primari 3,473 W/m²K i coeficient de pèrdues secundari 0,017 W/m²K², segons UNE-EN 12975-2, compost de marc autoportant i tapa posterior d'alumini, aïllament tèrmic de llana de vidre, panell de vidre de 4 mm d'espessor, absorbidor de coure amb recobriment Sunselect, canonada en forma de meandre i manegot de connexió, amb bastiments d'estanquitat. Inclús accessoris de muntatge i fixació, conjunt de connexions hidràuliques entre captadors solars tèrmics, líquid de reblert per a captador solar tèrmic, vàlvula de seguretat, purgador, vàlvules de tall i altres accessoris. Totalment muntat, connexionat i provat.
Codi |  | Unitat | Descripció | Rendiment | Preu unitari | Import
1 |  |  | Materials
mt38the005a |  | U | Captador solar tèrmic pla, amb panell de muntatge vertical de 1143x2043x80 mm, superfície útil: 2,14 m², rendiment òptic: 0,78, coeficient de pèrdues primari 3,473 W/m²K i coeficient de pèrdues secundari 0,017 W/m²K², segons UNE-EN 12975-2, compost de marc autoportant i tapa posterior d'alumini, aïllament tèrmic de llana de vidre, panell de vidre de 4 mm d'espessor, absorbidor de coure amb recobriment Sunselect, canonada en forma de meandre i manegot de connexió. | 2 | 681.53 | 1363.06
mt38the050a |  | U | Joc de safates i xapes de cobertura, bàsic, per a dos captadors solars tèrmics. | 1 | 535.28 | 535.28
mt38the040a |  | U | Connexió recta per a captadors solars tèrmics amb connexions laterals, amb aïllament tèrmic. | 2 | 12.68 | 25.36
mt38the500a |  | U | Purgador manual d'aire amb cos de llautó, amb rosca de 3/8" de diàmetre, per a una temperatura màxima de 160°C. | 1 | 21.45 | 21.45
mt38csg110 |  | U | Vàlvula de seguretat especial per a aplicacions d'energia solar tèrmica, per a una temperatura màxima de 130°C. | 1 | 38.8 | 38.8
mt38the150a |  | U | Bidó de 10 l de solució agua-glicol per a replè de captador solar tèrmic. | 0.37 | 39 | 14.43
mt37sve010d |  | U | Vàlvula d'esfera de llautó niquelat per roscar de 1". | 2 | 12.15 | 24.3
|  |  |  | Subtotal materials: |  | 2022.68
2 |  |  | Mà d'obra
mo009 |  | h | Oficial 1ª instal·lador de captadors solars. | 6.481 | 29.34 | 190.15
mo108 |  | h | Ajudant instal·lador de captadors solars. | 6.481 | 25.25 | 163.65
|  |  |  | Subtotal mà d'obra: |  | 353.8
3 |  |  | Costos directes complementaris
|  | % | Costos directes complementaris | 2 | 2376.48 | 47.53
Cost de manteniment decennal: 1.842,25€ en els primers 10 anys. |  |  |  | Costos directes (1+2+3): |  | 2424.01