## Full 1
ICB013 | U | Captador solar tèrmic per a instal·lació col·lectiva, en façana.
Captador solar tèrmic de tubs de buit, amb possibilitat de gir dels tubs, amb panell de muntatge vertical de 720x2220x120 mm, superfície útil: 1,125 m², rendiment òptic: 0,73 i coeficient de pèrdues primari 0,18 W/m²K, segons UNE-EN 12975-2, compost de panell de 16 tubs de vidrie amb borosilicat units mitjançant carcassa d'acer galvanitzat prelacat, col·locat sobre estructura suport per a façana. Inclús accessoris de muntatge i fixació, conjunt de connexions hidràuliques entre captadors solars tèrmics, líquid de reblert per a captador solar tèrmic, vàlvula de seguretat, purgador, vàlvules de tall i altres accessoris. Totalment muntat, connexionat i provat.
Codi |  | Unitat | Descripció | Rendiment | Preu unitari | Import
1 |  |  | Materials
mt38csg200a |  | U | Captador solar tèrmic de tubs de buit, amb possibilitat de gir dels tubs, amb panell de muntatge vertical de 720x2220x120 mm, superfície útil: 1,125 m², rendiment òptic: 0,73 i coeficient de pèrdues primari 0,18 W/m²K, segons UNE-EN 12975-2, compost de panell de 16 tubs de vidrie amb borosilicat units mitjançant carcassa d'acer galvanitzat prelacat. | 1 | 821 | 821
mt38csg208a |  | U | Suports per a fixació a façana vertical de captador solar tèrmic de tubs de buit. | 1 | 100 | 100
mt38csg040 |  | U | Kit de connexions hidràuliques per a captadors solars tèrmics, amb connexions aïllades, taps, passafils i ràcords, taps, passafils i ràcords. | 1 | 91.67 | 91.67
mt38csg120 |  | U | Purgador automàtic, especial per a aplicacions d'energia solar tèrmica, equipat amb vàlvula d'esfera i càmera d'acumulació de vapor. | 1 | 72.75 | 72.75
mt38csg110 |  | U | Vàlvula de seguretat especial per a aplicacions d'energia solar tèrmica, per a una temperatura màxima de 130°C. | 1 | 38.8 | 38.8
mt38csg100 |  | l | Solució agua-glicol per a replè de captador solar tèrmic, per a una temperatura de treball de -28°C a +200°C. | 1.16 | 4 | 4.64
mt37sve010d |  | U | Vàlvula d'esfera de llautó niquelat per roscar de 1". | 2 | 12.15 | 24.3
|  |  |  | Subtotal materials: |  | 1153.16
2 |  |  | Mà d'obra
mo009 |  | h | Oficial 1ª instal·lador de captadors solars. | 3.889 | 29.34 | 114.1
mo108 |  | h | Ajudant instal·lador de captadors solars. | 3.889 | 25.25 | 98.2
|  |  |  | Subtotal mà d'obra: |  | 212.3
3 |  |  | Costos directes complementaris
|  | % | Costos directes complementaris | 2 | 1365.46 | 27.31
Cost de manteniment decennal: 1.058,51€ en els primers 10 anys. |  |  |  | Costos directes (1+2+3): |  | 1392.77