## Full 1
ICD105 | U | Boca de càrrega per a dipòsit de combustible líquid.
Boca de càrrega per a dipòsit de combustible líquid, de llautó, de 2", allotjada en fornícula amb marc i porta de xapa galvanitzada (sense incloure la formació de la fornícula, ni la col·locació del marc i la porta).
Codi |  |  | Unitat | Descripció | Rendiment | Preu unitari | Import
1 |  |  |  | Materials
mt38dep003a |  |  | U | Boca de càrrega, de llautó, de 2", per roscar. | 1 | 29.3 | 29.3
mt43www065 |  |  | U | Marc i porta de xapa galvanitzada de 400x300 mm, amb pany de triangle. | 1 | 69 | 69
[5 empty] | Subtotal materials: |  | 98.3
2 |  |  |  | Mà d'obra
mo004 |  |  | h | Oficial 1ª calefactor. | 0.263 | 29.34 | 7.72
mo103 |  |  | h | Ajudant calefactor. | 0.263 | 25.25 | 6.64
[5 empty] | Subtotal mà d'obra: |  | 14.36
3 |  |  |  | Costos directes complementaris
|  |  | % | Costos directes complementaris | 2 | 112.66 | 2.25
Cost de manteniment decennal: 10,34€ en els primers 10 anys. |  |  |  |  | Costos directes (1+2+3): |  | 114.91