## Full 1
ICD105 | U | Boca de càrrega per a dipòsit de combustible líquid.
Boca de càrrega per a dipòsit de combustible líquid, de llautó, de 2", allotjada en armari de xapa galvanitzada.
Codi |  |  | Unitat | Descripció | Rendiment | Preu unitari | Import
1 |  |  |  | Materials
mt38dep003a |  |  | U | Boca de càrrega, de llautó, de 2", per roscar. | 1 | 29.3 | 29.3
mt43www075 |  |  | U | Armari de xapa galvanitzada de 400x300x250 mm, amb porta i pany de triangle. | 1 | 73.94 | 73.94
[5 empty] | Subtotal materials: |  | 103.24
2 |  |  |  | Mà d'obra
mo004 |  |  | h | Oficial 1ª calefactor. | 0.263 | 29.34 | 7.72
mo103 |  |  | h | Ajudant calefactor. | 0.263 | 25.25 | 6.64
[5 empty] | Subtotal mà d'obra: |  | 14.36
3 |  |  |  | Costos directes complementaris
|  |  | % | Costos directes complementaris | 2 | 117.6 | 2.35
Cost de manteniment decennal: 10,80€ en els primers 10 anys. |  |  |  |  | Costos directes (1+2+3): |  | 119.95