## Full 1
ICD105 | U | Boca de càrrega per a dipòsit de combustible líquid.
Boca de càrrega per a dipòsit de combustible líquid, de llautó, de 4", allotjada en fornícula amb marc i porta de polièster (sense incloure la formació de la fornícula, ni la col·locació del marc i la porta).
Codi |  |  | Unitat | Descripció | Rendiment | Preu unitari | Import
1 |  |  |  | Materials
mt38dep003d |  |  | U | Boca de càrrega, de llautó, de 4", per roscar. | 1 | 139.37 | 139.37
mt43www060 |  |  | U | Marc i porta de polièster de 350x485 mm, amb pany de triangle i llengüetes per a cadenat. | 1 | 43 | 43
[5 empty] | Subtotal materials: |  | 182.37
2 |  |  |  | Mà d'obra
mo004 |  |  | h | Oficial 1ª calefactor. | 0.263 | 29.34 | 7.72
mo103 |  |  | h | Ajudant calefactor. | 0.263 | 25.25 | 6.64
[5 empty] | Subtotal mà d'obra: |  | 14.36
3 |  |  |  | Costos directes complementaris
|  |  | % | Costos directes complementaris | 2 | 196.73 | 3.93
Cost de manteniment decennal: 18,06€ en els primers 10 anys. |  |  |  |  | Costos directes (1+2+3): |  | 200.66